## Data
Header Information | measured depth (ft) | inclination (°) | azimuth (°) | true vertical depth (ft) | northing +N/-S (ft) | easting +E/-W (ft)
Operator Name | 128 | 0 | 0 | 128 | 0 | 0 | Fed 23D-14-496
Caerus Oil & Gas | 329 | 1.1 | 89.2 | 328.988 | 0.027 | 1.929 | Fed 24A-14-496
Operator Number | 511 | 2.6 | 101.1 | 510.888 | -0.743 | 7.727 | Fed 24B-14-496
86610 | 605 | 4.5 | 101.4 | 604.703 | -1.883 | 13.435 | Fed 24C-14-496
Well Name and Number | 699 | 6.4 | 104 | 698.274 | -3.879 | 22.134 | Fed 24D-14-496
Fed 11C-24-496 | 794 | 8.9 | 105.7 | 792.422 | -7.149 | 34.348 | Fed 25A-14-496
API Number (if available) | 888 | 10.5 | 103.2 | 885.075 | -11.073 | 49.688 | Fed 25B-14-496
05-045-24177 | 982 | 11.8 | 95.8 | 977.304 | -14.001 | 67.59 | Fed 25C-14-496
Location: QQ SEC TWP RGE | 1077 | 10.6 | 92.5 | 1070.494 | -15.363 | 85.984 | Fed 13D-13-496
S24-T4S-R96W | 1172 | 10.1 | 93.9 | 1163.948 | -16.311 | 103.025 | Fed 14A-13-496
Citing Type: Planned or Actual | 1266 | 11 | 96.8 | 1256.358 | -17.934 | 120.153 | Fed 14B-13-496
Planned | 1360 | 10.7 | 94.2 | 1348.678 | -19.635 | 137.761 | Fed 14C-13-496
Deviation Indicator | 1454 | 9.7 | 98 | 1441.193 | -21.376 | 154.306 | Fed 14D-13-496
Directional | 1549 | 11.2 | 97.8 | 1534.614 | -23.742 | 171.374 | Fed 15A-13-496
North Reference | 1643 | 10.4 | 95.5 | 1626.949 | -25.794 | 188.864 | Fed 15B-13-496
True | 1737 | 10 | 101.7 | 1719.466 | -28.262 | 205.302 | Fed 15C-13-496
Grid Type | 1832 | 11 | 105 | 1812.875 | -32.281 | 222.134 | Fed 15D-13-496
#VALUE! | 1925 | 11.3 | 101.7 | 1904.12 | -36.425 | 239.626 | Fed 21A-23-496
| 2020 | 9.8 | 101.2 | 1997.512 | -39.883 | 256.672 | Fed 21B-23-496
| 2114 | 9.1 | 100.6 | 2090.235 | -42.804 | 271.827 | Fed 11A-24-496
| 2208 | 8.8 | 100.1 | 2183.091 | -45.433 | 286.212 | Fed 11B-24-496
| 2303 | 8.1 | 102.5 | 2277.059 | -48.156 | 299.901 | Fed 11C-24-496
| 2397 | 8.1 | 104 | 2370.122 | -51.191 | 312.792 | Fed 11D-24-496
| 2492 | 8.1 | 104.7 | 2464.174 | -54.509 | 325.76 | Fed 12A-24-496
| 2586 | 8.7 | 104.4 | 2557.165 | -57.957 | 339.051
| 2681 | 8.9 | 102.2 | 2651.047 | -61.297 | 353.193
| 2775 | 9.1 | 102 | 2743.89 | -64.379 | 367.571
| 2870 | 9.4 | 106.5 | 2837.655 | -68.145 | 382.358
| 2964 | 10.5 | 103.9 | 2930.241 | -72.382 | 398.034
| 3059 | 10.5 | 104 | 3023.65 | -76.556 | 414.835
| 3107 | 9.8 | 102.1 | 3070.899 | -78.47 | 423.073
| 3168 | 8.8 | 98.9 | 3131.096 | -80.281 | 432.76
| 3262 | 10.2 | 89.2 | 3223.811 | -81.277 | 448.187
| 3356 | 11.6 | 97.4 | 3316.118 | -82.378 | 465.883
| 3451 | 10.7 | 107.5 | 3409.333 | -86.261 | 483.768
| 3545 | 8.8 | 110.1 | 3501.972 | -91.356 | 498.844
| 3639 | 9.4 | 101.6 | 3594.792 | -95.371 | 513.117
| 3734 | 8.2 | 103.3 | 3688.672 | -98.49 | 527.31
| 3828 | 8.9 | 95.2 | 3781.631 | -100.691 | 541.076
| 3923 | 8.1 | 93.1 | 3875.587 | -101.719 | 555.078
| 4017 | 8.2 | 98.3 | 3968.639 | -103.045 | 568.324
| 4112 | 9.4 | 97 | 4062.519 | -104.968 | 582.729
| 4206 | 9.7 | 102.4 | 4155.218 | -107.604 | 598.083
| 4300 | 9 | 98.9 | 4247.969 | -110.442 | 613.081
| 4395 | 9.4 | 100.1 | 4341.747 | -112.952 | 628.06
| 4490 | 9 | 108 | 4435.528 | -116.609 | 642.765
| 4585 | 8.6 | 108.4 | 4529.41 | -121.148 | 656.572
| 4680 | 8.4 | 108.1 | 4623.366 | -125.545 | 669.908
| 4774 | 7.5 | 94.8 | 4716.47 | -128.192 | 682.548
| 4869 | 8.7 | 97 | 4810.521 | -129.587 | 695.858
| 4964 | 8.8 | 99.8 | 4904.415 | -131.699 | 710.151
| 5059 | 9.1 | 100.9 | 4998.259 | -134.357 | 724.688
| 5154 | 9.2 | 107.7 | 5092.053 | -138.086 | 739.301
| 5248 | 9.2 | 102.7 | 5184.845 | -142.023 | 753.79
| 5342 | 8.9 | 100.5 | 5277.675 | -145 | 768.271
| 5437 | 8.8 | 101.8 | 5371.544 | -147.825 | 782.609
| 5531 | 8.1 | 100.6 | 5464.523 | -150.514 | 796.157
| 5626 | 9.2 | 96.2 | 5558.442 | -152.565 | 810.287
| 5720 | 8.5 | 101.6 | 5651.324 | -154.774 | 824.563
| 5814 | 7.9 | 100.3 | 5744.363 | -157.326 | 837.724
| 5909 | 9.6 | 95.4 | 5838.255 | -159.239 | 852.035
| 6003 | 9 | 96.4 | 5931.019 | -160.796 | 867.145
| 6097 | 8.7 | 95.9 | 6023.9 | -162.346 | 881.523
| 6192 | 8.1 | 98.3 | 6117.88 | -164.051 | 895.293
| 6286 | 8.5 | 94.6 | 6210.896 | -165.564 | 908.77
| 6380 | 9.8 | 94.3 | 6303.698 | -166.721 | 923.673
| 6474 | 10.1 | 103.5 | 6396.29 | -169.245 | 939.666
| 6569 | 9.2 | 105.5 | 6489.945 | -173.219 | 955.084
| 6663 | 8.4 | 99.1 | 6582.84 | -176.314 | 969.105
| 6757 | 8.2 | 95 | 6675.856 | -177.984 | 982.563
| 6852 | 8.5 | 88 | 6769.852 | -178.329 | 996.329
| 6946 | 10 | 88.1 | 6862.627 | -177.816 | 1011.43
| 7040 | 11.7 | 99.5 | 6954.954 | -179.119 | 1028.991
| 7135 | 11 | 105.7 | 7048.099 | -183.161 | 1047.217
| 7230 | 10.1 | 106.2 | 7141.492 | -187.938 | 1063.942
| 7324 | 9.5 | 106.4 | 7234.12 | -192.428 | 1079.299
| 7418 | 9.2 | 109.3 | 7326.871 | -197.102 | 1093.832
| 7513 | 9 | 102.8 | 7420.678 | -201.258 | 1108.246
| 7608 | 8.3 | 103.9 | 7514.597 | -204.552 | 1122.149
| 7702 | 8.3 | 102.5 | 7607.613 | -207.65 | 1135.359
| 7797 | 8.2 | 105.4 | 7701.63 | -210.933 | 1148.585
| 7891 | 6.7 | 106.7 | 7794.834 | -214.289 | 1160.301
| 7986 | 5.7 | 103.6 | 7889.277 | -216.991 | 1170.194
| 8081 | 4.6 | 102 | 7983.892 | -218.893 | 1178.506
| 8175 | 4.1 | 119.3 | 8077.625 | -221.321 | 1185.124
| 8269 | 2.5 | 118.8 | 8171.466 | -223.953 | 1189.851
| 8364 | 1 | 147.3 | 8266.421 | -225.649 | 1192.115
| 8458 | 0.4 | 252 | 8360.416 | -226.441 | 1192.246
| 8553 | 1.8 | 216.3 | 8455.396 | -227.746 | 1191.047
| 8647 | 1.6 | 213.2 | 8549.355 | -230.034 | 1189.455
| 8744 | 1.9 | 214.6 | 8646.31 | -232.491 | 1187.8
| 8836 | 1.9 | 213.7 | 8738.259 | -235.015 | 1186.088
| 8988 | 1.5 | 237.4 | 8890.194 | -238.183 | 1183.014
| 9024 | 1.7 | 250.6 | 8926.18 | -238.614 | 1182.113
| 9119 | 1.8 | 246.4 | 9021.136 | -239.68 | 1179.417
| 9213 | 1.4 | 256.4 | 9115.099 | -240.541 | 1176.948
| 9308 | 1.7 | 250.4 | 9210.064 | -241.286 | 1174.492
| 9402 | 1.5 | 248.1 | 9304.027 | -242.213 | 1172.037
| 9496 | 1.7 | 255.3 | 9397.991 | -243.026 | 1169.547
| 9591 | 1.7 | 256.3 | 9492.949 | -243.717 | 1166.815
| 9685 | 2 | 253 | 9586.9 | -244.527 | 1163.892
| 9779 | 1.8 | 240.6 | 9680.849 | -245.731 | 1161.037
| 9874 | 2.1 | 241.7 | 9775.793 | -247.289 | 1158.204
| 9968 | 2.4 | 236.7 | 9869.721 | -249.186 | 1155.043
| 10063 | 1.9 | 257.8 | 9964.655 | -250.611 | 1151.841
| 10157 | 2 | 267.9 | 10058.601 | -251 | 1148.679
| 10251 | 2.5 | 253.2 | 10152.529 | -251.653 | 1145.077
| 10346 | 1.8 | 273.7 | 10247.463 | -252.155 | 1141.605
| 10440 | 1 | 270.3 | 10341.434 | -252.056 | 1139.311
| 10535 | 1 | 183.4 | 10436.424 | -252.879 | 1138.433
| 10629 | 1.9 | 170.1 | 10530.394 | -255.233 | 1138.652
| 10723 | 2.4 | 182.4 | 10624.328 | -258.735 | 1138.838
| 10817 | 1.6 | 197.4 | 10718.27 | -261.953 | 1138.363
| 10912 | 1.3 | 226.6 | 10813.241 | -263.959 | 1137.183
| 11006 | 1.5 | 227.1 | 10907.213 | -265.529 | 1135.507
| 11101 | 1.9 | 218.4 | 11002.171 | -267.61 | 1133.618
| 11195 | 2.3 | 220 | 11096.108 | -270.276 | 1131.438
| 11289 | 1.6 | 228.2 | 11190.053 | -272.596 | 1129.247
| 11383 | 1.9 | 232.5 | 11284.009 | -274.419 | 1127.032
| 11478 | 2.7 | 232.8 | 11378.932 | -276.731 | 1124.001
| 11572 | 3.3 | 233.2 | 11472.802 | -279.69 | 1120.071
| 11667 | 2.1 | 226.9 | 11567.695 | -282.517 | 1116.61
| 11761 | 2 | 219.8 | 11661.635 | -284.954 | 1114.303
| 11855 | 2.1 | 219.3 | 11755.575 | -287.547 | 1112.162
| 11950 | 2.5 | 220.2 | 11850.498 | -290.477 | 1109.722
| 12044 | 2.5 | 212.2 | 11944.409 | -293.777 | 1107.306
| 12139 | 3 | 210.3 | 12039.3 | -297.677 | 1104.948
| 12233 | 3.4 | 215.1 | 12133.153 | -302.081 | 1102.104
| 12327 | 3.7 | 218.5 | 12226.973 | -306.736 | 1098.613
| 12422 | 4.3 | 224.2 | 12321.741 | -311.688 | 1094.222
| 12512 | 4.6 | 227.9 | 12411.47 | -316.526 | 1089.192
| 12572 | 4.6 | 227.9 | 12471.277 | -319.752 | 1085.622

## Sheet1 (hidden)
Nichols Federal 0994-24-21E
Nichols 0994-24-21W
Nichols 0994-24-20W
Nichols Federal 0994-24-20E
Nichols Federal 0994-24-19E
Nichols 0994-24-19W
Nichols 0994-24-18W
Nichols Federal 0994-24-18E
Nichols Federal 0994-24-17E
Nichols 0994-24-17W
Nichols 0994-24-16E
Nichols 0994-24-15E
Nichols 0994-24-16W
Nichols 0994-24-13E
Nichols 0994-24-12E
Nichols 0994-24-12W
Nichols 0994-24-11W
Nichols 0994-24-11E
Nichols 0994-24-10E
Nichols 0994-24-10W

## Lookup (hidden)
North Reference | RetunValue | Grid Type | ReturnValue | Deviation Indicator | ReturnValue
| 2 |  | 0 |  | 2
True |  | SPCS-Colorado Central-NAD27 |  | Directional
Grid |  | SPCS-Colorado Central-NAD83 |  | High Angle
|  | SPCS-Colorado North-NAD27 |  | Horizontal
SPCS-Colorado North-NAD83
SPCS-Colorado South-NAD27
SPCS-Colorado South-NAD83
UTM-Zone 12 NAD27
UTM-Zone 12 NAD83
UTM-Zone 13 NAD27
UTM-Zone 13 NAD83