## Data
Header Information | measured depth (ft) | inclination (°) | azimuth (°) | true vertical depth (ft) | northing +N/-S (ft) | easting +E/-W (ft)
Operator Name | 0 | 0 | 213.84 | 0 | 0 | 0
NOBLE | 80 | 0.28 | 213.84 | 80 | -0.16 | -0.11
Operator Number | 174 | 0.19 | 184.58 | 174 | -0.51 | -0.25
100322 | 266 | 0.34 | 2.22 | 266 | -0.39 | -0.25
Well Name and Number | 361 | 0.29 | 281.48 | 361 | -0.06 | -0.48
HURLEY H35-746 | 455 | 0.29 | 163.96 | 455 | -0.24 | -0.64
API Number (if available) | 550 | 0.4 | 322.1 | 550 | -0.21 | -0.78
05-123-46811 | 644 | 0.06 | 69.79 | 644 | 0.07 | -0.94
Location: QQ SEC TWP RGE | 739 | 0.3 | 83.29 | 738.99 | 0.11 | -0.64
SEC.26-T03N-R65W | 834 | 0.34 | 68.05 | 833.99 | 0.25 | -0.13
Citing Type: Planned or Actual | 928 | 0.49 | 44.24 | 927.99 | 0.64 | 0.41
Actual | 1023 | 0.38 | 1.48 | 1022.99 | 1.25 | 0.7
Deviation Indicator | 1118 | 0.21 | 308.93 | 1117.99 | 1.67 | 0.57
Horizontal | 1213 | 0.14 | 230.64 | 1212.99 | 1.71 | 0.34
North Reference | 1307 | 0.33 | 215.21 | 1306.99 | 1.41 | 0.1
Grid | 1402 | 0.49 | 226.22 | 1401.98 | 0.91 | -0.35
Grid Type | 1496 | 0.37 | 245.78 | 1495.98 | 0.5 | -0.92
SPCS-Colorado North-NAD83 | 1591 | 0.18 | 298.47 | 1590.98 | 0.45 | -1.33
| 1686 | 0.37 | 281.7 | 1685.98 | 0.58 | -1.76
| 1780 | 0.37 | 307.73 | 1779.98 | 0.83 | -2.3
| 1875 | 0.5 | 313.58 | 1874.97 | 1.3 | -2.84
| 1920 | 0.68 | 316.95 | 1919.97 | 1.63 | -3.17
| 2002 | 0.62 | 336.63 | 2001.97 | 2.4 | -3.67
| 2097 | 0.04 | 4.57 | 2096.96 | 2.9 | -3.87
| 2191 | 0.07 | 302.03 | 2190.96 | 2.97 | -3.92
| 2286 | 1.04 | 246.62 | 2285.96 | 2.65 | -4.76
| 2381 | 3.2 | 255.82 | 2380.89 | 1.66 | -8.12
| 2475 | 5.67 | 271.96 | 2474.6 | 1.18 | -15.31
| 2570 | 6.87 | 265.17 | 2569.03 | 0.86 | -25.66
| 2665 | 8.91 | 259.57 | 2663.13 | -0.95 | -38.56
| 2759 | 11.18 | 259.55 | 2755.69 | -3.92 | -54.68
| 2854 | 13.16 | 258.59 | 2848.55 | -7.73 | -74.34
| 2948 | 15.09 | 258.68 | 2939.7 | -12.25 | -96.83
| 3043 | 16.7 | 257.35 | 3031.06 | -17.67 | -122.28
| 3138 | 16.41 | 257.34 | 3122.13 | -23.6 | -148.69
| 3232 | 16.75 | 256.15 | 3212.22 | -29.75 | -174.8
| 3327 | 16.07 | 259.13 | 3303.35 | -35.51 | -201
| 3421 | 16.23 | 258.88 | 3393.64 | -40.49 | -226.67
| 3516 | 16.51 | 257.48 | 3484.79 | -45.98 | -252.87
| 3611 | 13.92 | 261.97 | 3576.45 | -50.5 | -277.37
| 3706 | 16.65 | 268.61 | 3668.09 | -52.43 | -302.3
| 3801 | 17.22 | 262.32 | 3758.98 | -54.64 | -329.84
| 3895 | 17.2 | 256.48 | 3848.78 | -59.75 | -357.15
| 3990 | 17.52 | 255.83 | 3939.45 | -66.53 | -384.67
| 4085 | 17.68 | 255.92 | 4030 | -73.54 | -412.52
| 4180 | 17.58 | 255.86 | 4120.54 | -80.56 | -440.43
| 4274 | 17.71 | 256.23 | 4210.12 | -87.43 | -468.08
| 4369 | 18.24 | 255.52 | 4300.48 | -94.59 | -496.51
| 4463 | 18.08 | 256.11 | 4389.8 | -101.77 | -524.91
| 4558 | 18.04 | 256.46 | 4480.12 | -108.75 | -553.52
| 4653 | 18.03 | 256.01 | 4570.45 | -115.75 | -582.09
| 4747 | 18.08 | 255.81 | 4659.82 | -122.84 | -610.35
| 4842 | 17.76 | 256.8 | 4750.21 | -129.76 | -638.75
| 4937 | 17.7 | 255.92 | 4840.7 | -136.58 | -666.86
| 5032 | 17.98 | 255.47 | 4931.13 | -143.78 | -695.06
| 5127 | 17.88 | 256.59 | 5021.52 | -150.84 | -723.44
| 5221 | 18.01 | 255.93 | 5110.95 | -157.72 | -751.57
| 5316 | 17.79 | 257.43 | 5201.35 | -164.44 | -779.98
| 5410 | 15.83 | 271.38 | 5291.37 | -167.26 | -806.83
| 5505 | 18.01 | 272.8 | 5382.25 | -166.23 | -834.46
| 5600 | 18.08 | 256.98 | 5472.63 | -168.84 | -863.5
| 5695 | 17.37 | 258.58 | 5563.12 | -174.97 | -891.77
| 5789 | 18.03 | 249.61 | 5652.69 | -182.81 | -919.16
| 5884 | 17.51 | 250.35 | 5743.15 | -192.74 | -946.4
| 5979 | 17.93 | 249.29 | 5833.65 | -202.72 | -973.54
| 6073 | 17.96 | 249.26 | 5923.07 | -212.97 | -1000.63
| 6168 | 17.9 | 252.49 | 6013.46 | -222.55 | -1028.25
| 6262 | 17.7 | 251.76 | 6102.96 | -231.37 | -1055.6
| 6357 | 17.5 | 250.29 | 6193.52 | -240.71 | -1082.76
| 6452 | 17.52 | 249.74 | 6284.12 | -250.47 | -1109.62
| 6547 | 15.79 | 257.65 | 6375.14 | -258.19 | -1135.67
| 6641 | 16.87 | 260.69 | 6465.35 | -263.13 | -1161.62
| 6736 | 19.62 | 245.59 | 6555.61 | -271.96 | -1189.77
| 6831 | 25.87 | 224.21 | 6643.33 | -293.47 | -1218.82
| 6925 | 32.82 | 212.73 | 6725.28 | -329.67 | -1246.95
| 7020 | 40.26 | 209.68 | 6801.56 | -378.07 | -1276.12
| 7114 | 47.79 | 204.6 | 6869.12 | -436.21 | -1305.7
| 7209 | 55.75 | 195.85 | 6927.94 | -506.17 | -1331.14
| 7303 | 63.68 | 187.75 | 6975.36 | -585.51 | -1347.48
| 7398 | 72.58 | 183.01 | 7010.73 | -673.17 | -1355.62
| 7493 | 80.82 | 179.38 | 7032.57 | -765.51 | -1357.5
| 7587 | 90.43 | 177.98 | 7039.74 | -859.1 | -1355.33
| 7682 | 90 | 178.13 | 7039.38 | -954.04 | -1352.11
| 7777 | 89.88 | 177 | 7039.48 | -1048.96 | -1348.07
| 7871 | 89.66 | 178.05 | 7039.86 | -1142.87 | -1344.01
| 7966 | 90 | 179.34 | 7040.14 | -1237.84 | -1341.85
| 8061 | 90 | 179.58 | 7040.14 | -1332.83 | -1340.95
| 8155 | 90.03 | 179.81 | 7040.11 | -1426.83 | -1340.45
| 8250 | 89.82 | 180.16 | 7040.24 | -1521.83 | -1340.43
| 8345 | 89.78 | 180.6 | 7040.57 | -1616.83 | -1341.06
| 8440 | 89.72 | 180.34 | 7040.98 | -1711.83 | -1341.84
| 8534 | 90.15 | 181.42 | 7041.09 | -1805.81 | -1343.28
| 8629 | 89.78 | 180.23 | 7041.15 | -1900.8 | -1344.65
| 8724 | 89.94 | 180.24 | 7041.38 | -1995.8 | -1345.04
| 8819 | 89.63 | 180.63 | 7041.74 | -2090.8 | -1345.76
| 8914 | 89.88 | 180.46 | 7042.14 | -2185.79 | -1346.66
| 9008 | 90.09 | 179.87 | 7042.17 | -2279.79 | -1346.93
| 9103 | 90.22 | 180.71 | 7041.91 | -2374.79 | -1347.41
| 9198 | 89.94 | 179.78 | 7041.78 | -2469.79 | -1347.82
| 9293 | 91.14 | 181.18 | 7040.88 | -2564.77 | -1348.62
| 9387 | 90.28 | 181.03 | 7039.72 | -2658.75 | -1350.43
| 9482 | 90.06 | 181.07 | 7039.44 | -2753.73 | -1352.17
| 9577 | 90.37 | 179.73 | 7039.08 | -2848.73 | -1352.83
| 9671 | 90.37 | 179.34 | 7038.47 | -2942.72 | -1352.07
| 9766 | 89.82 | 180.04 | 7038.31 | -3037.72 | -1351.56
| 9861 | 90.25 | 181.06 | 7038.26 | -3132.71 | -1352.47
| 9955 | 90.06 | 180.4 | 7038 | -3226.7 | -1353.67
| 10050 | 90 | 180.27 | 7037.95 | -3321.7 | -1354.22
| 10144 | 89.66 | 182.03 | 7038.23 | -3415.68 | -1356.11
| 10239 | 90.22 | 180.3 | 7038.33 | -3510.66 | -1358.04
| 10334 | 89.57 | 180.44 | 7038.51 | -3605.65 | -1358.65
| 10429 | 90.34 | 180.88 | 7038.58 | -3700.65 | -1359.75
| 10523 | 89.94 | 180.77 | 7038.35 | -3794.64 | -1361.1
| 10618 | 90.34 | 180.72 | 7038.12 | -3889.63 | -1362.34
| 10713 | 89.85 | 181.39 | 7037.96 | -3984.61 | -1364.08
| 10807 | 89.97 | 181.5 | 7038.11 | -4078.58 | -1366.46
| 10902 | 89.97 | 180.36 | 7038.16 | -4173.57 | -1368
| 10996 | 90.18 | 180.99 | 7038.03 | -4267.56 | -1369.1
| 11091 | 90.25 | 179.8 | 7037.68 | -4362.55 | -1369.76
| 11186 | 89.51 | 181.35 | 7037.88 | -4457.55 | -1370.71
| 11280 | 89.97 | 181.01 | 7038.3 | -4551.52 | -1372.65
| 11375 | 89.66 | 181.77 | 7038.61 | -4646.5 | -1374.95
| 11470 | 89.94 | 181.3 | 7038.94 | -4741.46 | -1377.5
| 11565 | 90 | 179.31 | 7038.99 | -4836.45 | -1378
| 11659 | 89.6 | 179.95 | 7039.32 | -4930.45 | -1377.4
| 11754 | 90.34 | 180.13 | 7039.37 | -5025.45 | -1377.46
| 11849 | 91.32 | 179.97 | 7037.99 | -5120.44 | -1377.55
| 11943 | 90.25 | 179.23 | 7036.71 | -5214.43 | -1376.89
| 12038 | 90.15 | 180.45 | 7036.37 | -5309.42 | -1376.62
| 12132 | 90.12 | 181.02 | 7036.15 | -5403.41 | -1377.83
| 12227 | 91.08 | 179.89 | 7035.16 | -5498.4 | -1378.58
| 12322 | 90.37 | 180.2 | 7033.96 | -5593.4 | -1378.66
| 12416 | 89.66 | 180.05 | 7033.93 | -5687.39 | -1378.86
| 12511 | 90 | 180.93 | 7034.21 | -5782.39 | -1379.68
| 12606 | 89.91 | 180.14 | 7034.29 | -5877.38 | -1380.56
| 12700 | 90.12 | 180.26 | 7034.26 | -5971.38 | -1380.89
| 12795 | 90.95 | 179.94 | 7033.38 | -6066.38 | -1381.06
| 12890 | 90.8 | 181.39 | 7031.93 | -6161.36 | -1382.16
| 12984 | 91.08 | 180.84 | 7030.38 | -6255.33 | -1383.99
| 13079 | 90.43 | 178.29 | 7029.13 | -6350.31 | -1383.27
| 13173 | 89.78 | 180.12 | 7028.96 | -6444.29 | -1381.96
| 13268 | 89.88 | 180.34 | 7029.24 | -6539.29 | -1382.34
| 13363 | 89.78 | 180.18 | 7029.52 | -6634.29 | -1382.78
| 13457 | 89.42 | 180.23 | 7030.18 | -6728.29 | -1383.11
| 13552 | 89.42 | 180.42 | 7031.14 | -6823.28 | -1383.65
| 13647 | 90.18 | 181.19 | 7031.47 | -6918.27 | -1384.99
| 13742 | 89.57 | 180.34 | 7031.68 | -7013.26 | -1386.25
| 13836 | 89.32 | 179.49 | 7032.59 | -7107.26 | -1386.11
| 13931 | 89.63 | 182.3 | 7033.46 | -7202.23 | -1387.6
| 14025 | 89.63 | 182.64 | 7034.07 | -7296.14 | -1391.65
| 14120 | 89.51 | 183.19 | 7034.78 | -7391.02 | -1396.48
| 14214 | 89.63 | 181.14 | 7035.49 | -7484.94 | -1400.03
| 14309 | 89.72 | 182.02 | 7036.03 | -7579.9 | -1402.65
| 14404 | 89.69 | 180.77 | 7036.51 | -7674.87 | -1404.96
| 14498 | 89.75 | 180.7 | 7036.97 | -7768.86 | -1406.17
| 14593 | 90.22 | 181.23 | 7037 | -7863.85 | -1407.77
| 14688 | 89.82 | 181.12 | 7036.97 | -7958.83 | -1409.72
| 14782 | 89.35 | 180.95 | 7037.65 | -8052.81 | -1411.41
| 14877 | 89.63 | 180.54 | 7038.49 | -8147.8 | -1412.65
| 14971 | 90.31 | 181.25 | 7038.54 | -8241.78 | -1414.12
| 15066 | 90.46 | 181.04 | 7037.9 | -8336.76 | -1416.02
| 15161 | 90.06 | 180.05 | 7037.47 | -8431.76 | -1416.92
| 15202 | 90.06 | 180.05 | 7037.43 | -8472.76 | -1416.96

## Lookup (hidden)
North Reference | RetunValue | Grid Type | ReturnValue | Deviation Indicator | ReturnValue
| 3 |  | 5 |  | 4
True |  | SPCS-Colorado Central-NAD27 |  | Directional
Grid |  | SPCS-Colorado Central-NAD83 |  | High Angle
|  | SPCS-Colorado North-NAD27 |  | Horizontal
SPCS-Colorado North-NAD83
SPCS-Colorado South-NAD27
SPCS-Colorado South-NAD83
UTM-Zone 12 NAD27
UTM-Zone 12 NAD83
UTM-Zone 13 NAD27
UTM-Zone 13 NAD83