## Data
Header Information | measured depth (ft) | inclination (°) | azimuth (°) | true vertical depth (ft) | northing +N/-S (ft) | easting +E/-W (ft)
Operator Name | 0 | 0 | 0 | 0 | 0 | 0
BISON OIL & GAS II, LLC | 100 | 0 | 0 | 100 | 0 | 0
Operator Number | 200 | 0 | 0 | 200 | 0 | 0
10661 | 300 | 0 | 0 | 300 | 0 | 0
Well Name and Number | 400 | 0 | 0 | 400 | 0 | 0
BIG MOUNTAIN VIPER FED 16-17-18-5 | 500 | 0 | 0 | 500 | 0 | 0
API Number (if available) | 600 | 2 | 340.12 | 599.98 | 1.64 | -0.59
| 700 | 4 | 340.12 | 699.84 | 6.56 | -2.37
Location: QQ SEC TWP RGE | 800 | 6 | 340.12 | 799.45 | 14.76 | -5.34
NW SW SEC. 16 T8N R59W | 900 | 8 | 340.12 | 898.7 | 26.22 | -9.48
Citing Type: Planned or Actual | 1000 | 10 | 340.12 | 997.47 | 40.93 | -14.8
PLANNED | 1100 | 12 | 340.12 | 1095.62 | 58.87 | -21.29
Deviation Indicator | 1176.84 | 13.54 | 340.12 | 1170.56 | 74.84 | -27.06
Horizontal | 1200 | 13.54 | 340.12 | 1193.08 | 79.94 | -28.9
North Reference | 1300 | 13.54 | 340.12 | 1290.3 | 101.95 | -36.86
True | 1400 | 13.54 | 340.12 | 1387.52 | 123.97 | -44.82
Grid Type | 1500 | 13.54 | 340.12 | 1484.74 | 145.98 | -52.78
#VALUE! | 1600 | 13.54 | 340.12 | 1581.97 | 167.99 | -60.74
| 1700 | 13.54 | 340.12 | 1679.19 | 190 | -68.7
| 1800 | 13.54 | 340.12 | 1776.41 | 212.01 | -76.66
| 1900 | 13.54 | 340.12 | 1873.63 | 234.03 | -84.62
| 2000 | 13.54 | 340.12 | 1970.85 | 256.04 | -92.58
| 2100 | 13.54 | 340.12 | 2068.08 | 278.05 | -100.53
| 2200 | 13.54 | 340.12 | 2165.3 | 300.06 | -108.49
| 2300 | 13.54 | 340.12 | 2262.52 | 322.08 | -116.45
| 2400 | 13.54 | 340.12 | 2359.74 | 344.09 | -124.41
| 2500 | 13.54 | 340.12 | 2456.96 | 366.1 | -132.37
| 2600 | 13.54 | 340.12 | 2554.19 | 388.11 | -140.33
| 2700 | 13.54 | 340.12 | 2651.41 | 410.12 | -148.29
| 2800 | 13.54 | 340.12 | 2748.63 | 432.14 | -156.25
| 2900 | 13.54 | 340.12 | 2845.85 | 454.15 | -164.21
| 3000 | 13.54 | 340.12 | 2943.07 | 476.16 | -172.16
| 3100 | 13.54 | 340.12 | 3040.3 | 498.17 | -180.12
| 3200 | 13.54 | 340.12 | 3137.52 | 520.19 | -188.08
| 3300 | 13.54 | 340.12 | 3234.74 | 542.2 | -196.04
| 3400 | 13.54 | 340.12 | 3331.96 | 564.21 | -204
| 3500 | 13.54 | 340.12 | 3429.18 | 586.22 | -211.96
| 3600 | 13.54 | 340.12 | 3526.41 | 608.23 | -219.92
| 3700 | 13.54 | 340.12 | 3623.63 | 630.25 | -227.88
| 3800 | 13.54 | 340.12 | 3720.85 | 652.26 | -235.84
| 3900 | 13.54 | 340.12 | 3818.07 | 674.27 | -243.79
| 4000 | 13.54 | 340.12 | 3915.29 | 696.28 | -251.75
| 4100 | 13.54 | 340.12 | 4012.52 | 718.3 | -259.71
| 4200 | 13.54 | 340.12 | 4109.74 | 740.31 | -267.67
| 4300 | 13.54 | 340.12 | 4206.96 | 762.32 | -275.63
| 4400 | 13.54 | 340.12 | 4304.18 | 784.33 | -283.59
| 4500 | 13.54 | 340.12 | 4401.4 | 806.34 | -291.55
| 4600 | 13.54 | 340.12 | 4498.63 | 828.36 | -299.51
| 4700 | 13.54 | 340.12 | 4595.85 | 850.37 | -307.47
| 4800 | 13.54 | 340.12 | 4693.07 | 872.38 | -315.42
| 4891.76 | 13.54 | 340.12 | 4782.28 | 892.58 | -322.73
| 4900 | 13.37 | 340.12 | 4790.29 | 894.38 | -323.38
| 5000 | 11.37 | 340.12 | 4887.97 | 914.53 | -330.66
| 5100 | 9.37 | 340.12 | 4986.33 | 931.46 | -336.79
| 5200 | 7.37 | 340.12 | 5085.26 | 945.15 | -341.74
| 5300 | 5.37 | 340.12 | 5184.63 | 955.59 | -345.51
| 5400 | 3.37 | 340.12 | 5284.34 | 962.76 | -348.1
| 5500 | 1.37 | 340.12 | 5384.25 | 966.65 | -349.51
| 5568.6 | 0 | 0 | 5452.84 | 967.42 | -349.79
| 5600 | 0 | 0 | 5484.24 | 967.42 | -349.79
| 5668.6 | 0 | 0 | 5552.84 | 967.42 | -349.79
| 5700 | 3.14 | 270.39 | 5584.23 | 967.43 | -350.65
| 5800 | 13.14 | 270.39 | 5683.09 | 967.52 | -364.79
| 5900 | 23.14 | 270.39 | 5778 | 967.74 | -395.88
| 6000 | 33.14 | 270.39 | 5866.07 | 968.06 | -442.99
| 6100 | 43.14 | 270.39 | 5944.62 | 968.48 | -504.66
| 6200 | 53.14 | 270.39 | 6011.27 | 968.98 | -579.05
| 6300 | 63.14 | 270.39 | 6063.98 | 969.56 | -663.87
| 6400 | 73.14 | 270.39 | 6101.17 | 970.19 | -756.56
| 6500 | 83.14 | 270.39 | 6121.7 | 970.86 | -854.3
| 6568.6 | 90 | 270.39 | 6125.8 | 971.32 | -922.73
| 6600 | 90 | 270.39 | 6125.8 | 971.54 | -954.13
| 6700 | 90 | 270.39 | 6125.8 | 972.22 | -1054.13
| 6800 | 90 | 270.39 | 6125.8 | 972.9 | -1154.13
| 6900 | 90 | 270.39 | 6125.8 | 973.58 | -1254.12
| 7000 | 90 | 270.39 | 6125.8 | 974.26 | -1354.12
| 7100 | 90 | 270.39 | 6125.8 | 974.94 | -1454.12
| 7200 | 90 | 270.39 | 6125.8 | 975.62 | -1554.12
| 7300 | 90 | 270.39 | 6125.8 | 976.3 | -1654.12
| 7400 | 90 | 270.39 | 6125.8 | 976.98 | -1754.11
| 7500 | 90 | 270.39 | 6125.8 | 977.66 | -1854.11
| 7600 | 90 | 270.39 | 6125.8 | 978.34 | -1954.11
| 7700 | 90 | 270.39 | 6125.8 | 979.02 | -2054.11
| 7800 | 90 | 270.39 | 6125.81 | 979.7 | -2154.1
| 7900 | 90 | 270.39 | 6125.81 | 980.38 | -2254.1
| 8000 | 90 | 270.39 | 6125.81 | 981.06 | -2354.1
| 8100 | 90 | 270.39 | 6125.81 | 981.73 | -2454.1
| 8200 | 90 | 270.39 | 6125.81 | 982.41 | -2554.09
| 8300 | 90 | 270.39 | 6125.81 | 983.09 | -2654.09
| 8400 | 90 | 270.39 | 6125.81 | 983.77 | -2754.09
| 8500 | 90 | 270.39 | 6125.81 | 984.45 | -2854.09
| 8600 | 90 | 270.39 | 6125.81 | 985.12 | -2954.09
| 8700 | 90 | 270.39 | 6125.81 | 985.8 | -3054.08
| 8800 | 90 | 270.39 | 6125.81 | 986.48 | -3154.08
| 8900 | 90 | 270.39 | 6125.81 | 987.16 | -3254.08
| 9000 | 90 | 270.39 | 6125.81 | 987.83 | -3354.08
| 9100 | 90 | 270.39 | 6125.81 | 988.51 | -3454.07
| 9200 | 90 | 270.39 | 6125.81 | 989.19 | -3554.07
| 9300 | 90 | 270.39 | 6125.81 | 989.86 | -3654.07
| 9400 | 90 | 270.39 | 6125.81 | 990.54 | -3754.07
| 9500 | 90 | 270.39 | 6125.81 | 991.22 | -3854.06
| 9600 | 90 | 270.39 | 6125.81 | 991.89 | -3954.06
| 9700 | 90 | 270.39 | 6125.81 | 992.57 | -4054.06
| 9800 | 90 | 270.39 | 6125.81 | 993.25 | -4154.06
| 9900 | 90 | 270.39 | 6125.81 | 993.92 | -4254.06
| 10000 | 90 | 270.39 | 6125.81 | 994.6 | -4354.05
| 10100 | 90 | 270.39 | 6125.81 | 995.27 | -4454.05
| 10200 | 90 | 270.39 | 6125.81 | 995.95 | -4554.05
| 10300 | 90 | 270.39 | 6125.81 | 996.62 | -4654.05
| 10400 | 90 | 270.39 | 6125.81 | 997.3 | -4754.04
| 10500 | 90 | 270.39 | 6125.81 | 997.97 | -4854.04
| 10600 | 90 | 270.39 | 6125.81 | 998.65 | -4954.04
| 10700 | 90 | 270.39 | 6125.81 | 999.32 | -5054.04
| 10800 | 90 | 270.39 | 6125.81 | 1000 | -5154.04
| 10900 | 90 | 270.39 | 6125.81 | 1000.67 | -5254.03
| 11000 | 90 | 270.39 | 6125.81 | 1001.34 | -5354.03
| 11100 | 90 | 270.39 | 6125.81 | 1002.02 | -5454.03
| 11200 | 90 | 270.39 | 6125.81 | 1002.69 | -5554.03
| 11300 | 90 | 270.39 | 6125.81 | 1003.36 | -5654.02
| 11400 | 90 | 270.39 | 6125.81 | 1004.04 | -5754.02
| 11500 | 90 | 270.39 | 6125.81 | 1004.71 | -5854.02
| 11600 | 90 | 270.39 | 6125.81 | 1005.38 | -5954.02
| 11700 | 90 | 270.39 | 6125.81 | 1006.06 | -6054.01
| 11800 | 90 | 270.39 | 6125.81 | 1006.73 | -6154.01
| 11900 | 90 | 270.39 | 6125.81 | 1007.4 | -6254.01
| 12000 | 90 | 270.39 | 6125.81 | 1008.07 | -6354.01
| 12100 | 90 | 270.39 | 6125.81 | 1008.75 | -6454.01
| 12200 | 90 | 270.38 | 6125.81 | 1009.42 | -6554
| 12300 | 90 | 270.38 | 6125.81 | 1010.09 | -6654
| 12400 | 90 | 270.38 | 6125.81 | 1010.76 | -6754
| 12500 | 90 | 270.38 | 6125.81 | 1011.43 | -6854
| 12600 | 90 | 270.38 | 6125.81 | 1012.1 | -6953.99
| 12700 | 90 | 270.38 | 6125.81 | 1012.78 | -7053.99
| 12800 | 90 | 270.38 | 6125.81 | 1013.45 | -7153.99
| 12900 | 90 | 270.38 | 6125.81 | 1014.12 | -7253.99
| 13000 | 90 | 270.38 | 6125.8 | 1014.79 | -7353.99
| 13100 | 90 | 270.38 | 6125.8 | 1015.46 | -7453.98
| 13200 | 90 | 270.38 | 6125.8 | 1016.13 | -7553.98
| 13300 | 90 | 270.38 | 6125.8 | 1016.8 | -7653.98
| 13400 | 90 | 270.38 | 6125.8 | 1017.47 | -7753.98
| 13500 | 90 | 270.38 | 6125.8 | 1018.14 | -7853.97
| 13600 | 90 | 270.38 | 6125.8 | 1018.81 | -7953.97
| 13700 | 90 | 270.38 | 6125.8 | 1019.48 | -8053.97
| 13800 | 90 | 270.38 | 6125.8 | 1020.15 | -8153.97
| 13900 | 90 | 270.38 | 6125.8 | 1020.82 | -8253.97
| 14000 | 90 | 270.38 | 6125.8 | 1021.49 | -8353.96
| 14100 | 90 | 270.38 | 6125.8 | 1022.16 | -8453.96
| 14124 | 90 | 270.38 | 6125.8 | 1022.32 | -8477.96
| 14181.99 | 90 | 270.38 | 6125.8 | 1022.7 | -8535.95

## Lookup (hidden)
North Reference | RetunValue | Grid Type | ReturnValue | Deviation Indicator | ReturnValue
| 2 |  | 0 |  | 4
True |  | SPCS-Colorado Central-NAD27 |  | Directional
Grid |  | SPCS-Colorado Central-NAD83 |  | High Angle
|  | SPCS-Colorado North-NAD27 |  | Horizontal
SPCS-Colorado North-NAD83
SPCS-Colorado South-NAD27
SPCS-Colorado South-NAD83
UTM-Zone 12 NAD27
UTM-Zone 12 NAD83
UTM-Zone 13 NAD27
UTM-Zone 13 NAD83