## Data
Header Information | measured depth (ft) | inclination (°) | azimuth (°) | true vertical depth (ft) | northing +N/-S (ft) | easting +E/-W (ft)
Operator Name | 0 | 0 | 0 | 0 | 0 | 0
PDC ENERGY | 264 | 0.8 | 307 | 263.99 | 1.11 | -1.47
Operator Number | 545 | 0.6 | 302.8 | 544.97 | 3.09 | -4.28
69175 | 824 | 0.5 | 253.6 | 823.96 | 3.53 | -6.67
Well Name and Number | 865 | 0.5 | 246.4 | 864.96 | 3.41 | -7.01
R&R FARMS 29I-221 | 1105 | 4.5 | 194.4 | 1104.69 | -6.13 | -10.31
API Number (if available) | 1386 | 8.3 | 182.6 | 1383.9 | -37.08 | -13.97
05-123-41759 | 1667 | 10.8 | 178.9 | 1660.99 | -83.67 | -14.39
Location: QQ SEC TWP RGE | 1947 | 14.1 | 186.8 | 1934.38 | -143.79 | -17.92
SW SW SEC. 29 T5N R63W | 2224 | 9.9 | 174.5 | 2205.31 | -201.03 | -19.64
Citing Type: Planned or Actual | 2495 | 14.1 | 170 | 2470.34 | -256.75 | -11.67
Actual | 2767 | 16.5 | 194.8 | 2732.96 | -326.81 | -15.79
Deviation Indicator | 3038 | 12.6 | 192.9 | 2995.22 | -392.86 | -32.22
Horizontal | 3309 | 8.9 | 184.8 | 3261.43 | -442.58 | -40.58
North Reference | 3580 | 10.9 | 181.3 | 3528.38 | -489.09 | -42.91
True | 3852 | 12.8 | 198.4 | 3794.66 | -543.41 | -53.01
Grid Type | 4123 | 8.3 | 190.3 | 4061.02 | -591.17 | -65.99
#VALUE! | 4394 | 2 | 195.5 | 4330.79 | -614.99 | -70.76
| 4664 | 1.9 | 179.1 | 4600.64 | -624.01 | -71.95
| 4935 | 1.2 | 174.9 | 4871.54 | -631.33 | -71.63
| 5206 | 1 | 214.4 | 5142.49 | -636.11 | -72.71
| 5477 | 0.8 | 178.7 | 5413.46 | -639.95 | -74
| 5658 | 0.7 | 171.9 | 5594.44 | -642.31 | -73.82
| 5748 | 5.2 | 9.5 | 5684.33 | -638.83 | -73.07
| 5839 | 12.8 | 10.2 | 5774.15 | -624.82 | -70.6
| 5929 | 18.7 | 8.2 | 5860.73 | -600.7 | -66.77
| 6019 | 23.6 | 359.1 | 5944.67 | -568.38 | -64.99
| 6109 | 31.3 | 357.9 | 6024.47 | -526.94 | -66.14
| 6199 | 34.9 | 0.5 | 6099.86 | -477.82 | -66.77
| 6290 | 43.4 | 359.7 | 6170.37 | -420.42 | -66.7
| 6380 | 49.9 | 359.5 | 6232.11 | -355.01 | -67.17
| 6470 | 57.5 | 1.8 | 6285.36 | -282.54 | -66.27
| 6560 | 63.8 | 1.9 | 6329.45 | -204.17 | -63.74
| 6650 | 71.3 | 0.6 | 6363.8 | -121.07 | -61.95
| 6740 | 80.3 | 357.7 | 6385.86 | -33.94 | -63.29
| 6810 | 87.8 | 357.4 | 6393.11 | 35.57 | -66.26
| 6856 | 90.3 | 358.6 | 6393.87 | 81.54 | -67.87
| 6946 | 90.1 | 358.2 | 6393.56 | 171.5 | -70.38
| 7036 | 90.2 | 357.9 | 6393.32 | 261.45 | -73.44
| 7126 | 91.1 | 358.6 | 6392.3 | 351.4 | -76.19
| 7217 | 91.3 | 359.9 | 6390.39 | 442.37 | -77.38
| 7307 | 90.1 | 0.3 | 6389.29 | 532.36 | -77.23
| 7397 | 89 | 0.5 | 6390 | 622.35 | -76.6
| 7487 | 88.9 | 0.8 | 6391.65 | 712.33 | -75.58
| 7577 | 89.1 | 0.3 | 6393.22 | 802.31 | -74.71
| 7668 | 89.3 | 0.3 | 6394.49 | 893.3 | -74.24
| 7758 | 89.9 | 359.5 | 6395.12 | 983.3 | -74.39
| 7848 | 90.1 | 359.5 | 6395.12 | 1073.3 | -75.18
| 7938 | 90.3 | 359.4 | 6394.81 | 1163.29 | -76.04
| 8028 | 91.4 | 359.5 | 6393.47 | 1253.28 | -76.91
| 8118 | 88.9 | 0.4 | 6393.23 | 1343.27 | -76.99
| 8208 | 89.2 | 0.7 | 6394.73 | 1433.25 | -76.12
| 8299 | 88.6 | 0.7 | 6396.47 | 1524.23 | -75.01
| 8389 | 88.8 | 0.5 | 6398.52 | 1614.2 | -74.07
| 8479 | 90 | 0.8 | 6399.46 | 1704.19 | -73.05
| 8570 | 90.4 | 0.4 | 6399.14 | 1795.18 | -72.09
| 8660 | 90.9 | 0 | 6398.12 | 1885.17 | -71.78
| 8750 | 90.9 | 359.5 | 6396.71 | 1975.16 | -72.17
| 8840 | 91.2 | 359.4 | 6395.06 | 2065.14 | -73.04
| 8931 | 90.7 | 0.3 | 6393.55 | 2156.13 | -73.28
| 9021 | 91.4 | 0.1 | 6391.9 | 2246.11 | -72.96
| 9112 | 90.7 | 1.5 | 6390.23 | 2337.09 | -71.69
| 9202 | 90.9 | 1.7 | 6388.97 | 2427.04 | -69.18
| 9292 | 91.5 | 1.4 | 6387.09 | 2516.99 | -66.74
| 9383 | 89.8 | 0.9 | 6386.06 | 2607.96 | -64.92
| 9473 | 89.2 | 359.7 | 6386.84 | 2697.95 | -64.45
| 9564 | 88.9 | 359.4 | 6388.35 | 2788.94 | -65.16
| 9654 | 91.5 | 0.1 | 6388.04 | 2878.93 | -65.55
| 9745 | 90.4 | 359.7 | 6386.53 | 2969.91 | -65.71
| 9835 | 90.7 | 359.5 | 6385.66 | 3059.91 | -66.34
| 9925 | 90.9 | 359.1 | 6384.41 | 3149.89 | -67.44
| 10016 | 90.9 | 0.1 | 6382.98 | 3240.88 | -68.08
| 10106 | 91.8 | 0 | 6380.86 | 3330.85 | -68
| 10196 | 91 | 1 | 6378.66 | 3420.82 | -67.21
| 10287 | 90.5 | 1.4 | 6377.47 | 3511.79 | -65.31
| 10377 | 89.7 | 1.4 | 6377.31 | 3601.76 | -63.11
| 10468 | 89.8 | 1.1 | 6377.71 | 3692.74 | -61.12
| 10558 | 90.2 | 1 | 6377.71 | 3782.73 | -59.47
| 10648 | 90.4 | 359 | 6377.24 | 3872.72 | -59.47
| 10738 | 90.4 | 359 | 6376.61 | 3962.7 | -61.04
| 10835 | 90.5 | 358.5 | 6375.85 | 4059.68 | -63.16
| 10890 | 90.5 | 358.5 | 6375.37 | 4114.66 | -64.6

## Lookup (hidden)
North Reference | RetunValue | Grid Type | ReturnValue | Deviation Indicator | ReturnValue
| 2 |  | 0 |  | 4
True |  | SPCS-Colorado Central-NAD27 |  | Directional
Grid |  | SPCS-Colorado Central-NAD83 |  | High Angle
|  | SPCS-Colorado North-NAD27 |  | Horizontal
SPCS-Colorado North-NAD83
SPCS-Colorado South-NAD27
SPCS-Colorado South-NAD83
UTM-Zone 12 NAD27
UTM-Zone 12 NAD83
UTM-Zone 13 NAD27
UTM-Zone 13 NAD83