## Data
Header Information | measured depth (ft) | inclination (°) | azimuth (°) | true vertical depth (ft) | northing +N/-S (ft) | easting +E/-W (ft)
Operator Name | 0 | 0 | 0 | 0 | 0 | 0
PDC ENERGY | 266 | 1 | 325.6 | 266 | 1.9 | -1.3
Operator Number | 547 | 1.2 | 170.2 | 547 | 1 | -2.2
69175 | 826 | 1.2 | 188.3 | 825.9 | -4.7 | -2.1
Well Name and Number | 912 | 1.5 | 193.9 | 911.9 | -6.7 | -2.5
R&R FARMS 29L-301 | 1202 | 6.1 | 152.1 | 1201.2 | -24 | 3.8
API Number (if available) | 1482 | 9.9 | 136 | 1478.5 | -54.5 | 27.5
05-123-41931 | 1763 | 12.6 | 130.5 | 1754 | -91.8 | 67.6
Location: QQ SEC TWP RGE | 2042 | 14.2 | 124.6 | 2025.5 | -131 | 118.9
SW SW SEC. 29 T5N R63W | 2316 | 15.8 | 127.5 | 2290.1 | -172.8 | 176.1
Citing Type: Planned or Actual | 2587 | 15.3 | 125.7 | 2551.2 | -216.1 | 234.5
Actual | 2857 | 14.8 | 123.8 | 2811.9 | -256.1 | 292
Deviation Indicator | 3128 | 12 | 128.8 | 3075.5 | -293 | 342.8
Horizontal | 3398 | 10.7 | 126.4 | 3340.3 | -325.5 | 384.8
North Reference | 3669 | 14.6 | 127 | 3604.6 | -361 | 432.4
True | 3940 | 13.4 | 130.8 | 3867.6 | -402 | 483.4
Grid Type | 4210 | 13.4 | 136.6 | 4130.2 | -445.2 | 528.6
#VALUE! | 4481 | 11.5 | 126.6 | 4394.9 | -484.1 | 571.9
| 4752 | 13.9 | 135.9 | 4659.3 | -523.6 | 616.2
| 5023 | 10.5 | 128 | 4924.1 | -562.2 | 658.3
| 5294 | 6.5 | 126.7 | 5192.1 | -586.6 | 690.1
| 5566 | 4.7 | 116.9 | 5462.8 | -600.9 | 712.4
| 5746 | 3.4 | 79.8 | 5642.4 | -603.2 | 724.2
| 5837 | 7.7 | 42.9 | 5732.9 | -598.3 | 731
| 5927 | 13.4 | 17.6 | 5821.4 | -583.9 | 738.3
| 6017 | 17.1 | 2.1 | 5908.3 | -560.7 | 742
| 6108 | 23.2 | 355.2 | 5993.7 | -529.5 | 740.9
| 6198 | 28.8 | 356.7 | 6074.5 | -490.1 | 738.2
| 6289 | 35.5 | 357.6 | 6151.5 | -441.8 | 735.8
| 6379 | 41.9 | 357.8 | 6221.7 | -385.6 | 733.6
| 6469 | 49 | 355.3 | 6284.8 | -321.6 | 729.6
| 6560 | 54 | 358.2 | 6341.5 | -250.6 | 725.7
| 6650 | 64.3 | 357.7 | 6387.6 | -173.5 | 722.9
| 6740 | 68.3 | 0.2 | 6423.7 | -91.1 | 721.4
| 6831 | 78.6 | 359.9 | 6449.6 | -4 | 721.5
| 6921 | 83.8 | 359.7 | 6463.4 | 84.9 | 721.2
| 6989 | 85.6 | 359.7 | 6469.7 | 152.6 | 720.8
| 7037 | 88.6 | 0.5 | 6472.1 | 200.6 | 720.9
| 7127 | 88.6 | 0.7 | 6474.3 | 290.5 | 721.8
| 7218 | 88.3 | 0.4 | 6476.8 | 381.5 | 722.7
| 7308 | 90.8 | 0.5 | 6477.5 | 471.5 | 723.4
| 7398 | 91.2 | 0.4 | 6475.9 | 561.5 | 724.1
| 7488 | 91.5 | 359.7 | 6473.8 | 651.5 | 724.2
| 7578 | 90.9 | 0 | 6471.9 | 741.4 | 724
| 7668 | 90.9 | 359.5 | 6470.5 | 831.4 | 723.6
| 7758 | 90.9 | 358.9 | 6469.1 | 921.4 | 722.3
| 7849 | 90.3 | 358.3 | 6468.1 | 1012.4 | 720.1
| 7939 | 90.2 | 356.8 | 6467.7 | 1102.3 | 716.3
| 8029 | 90.1 | 358.8 | 6467.5 | 1192.2 | 712.8
| 8119 | 88.1 | 358.6 | 6468.9 | 1282.2 | 710.8
| 8209 | 90.3 | 0.4 | 6470.2 | 1372.1 | 710
| 8299 | 90.6 | 0 | 6469.4 | 1462.1 | 710.3
| 8390 | 90.6 | 0.5 | 6468.5 | 1553.1 | 710.7
| 8480 | 91.2 | 0.7 | 6467.1 | 1643.1 | 711.6
| 8570 | 91.6 | 0.9 | 6464.9 | 1733.1 | 712.9
| 8661 | 91 | 1 | 6462.8 | 1824.1 | 714.4
| 8751 | 90.9 | 1.1 | 6461.3 | 1914 | 716
| 8841 | 91.3 | 0.8 | 6459.6 | 2004 | 717.5
| 8932 | 90.2 | 359.7 | 6458.4 | 2095 | 717.9
| 9022 | 90.3 | 359.9 | 6458 | 2185 | 717.6
| 9113 | 91.5 | 359.3 | 6456.6 | 2276 | 717
| 9203 | 91 | 359.5 | 6454.6 | 2365.9 | 716
| 9294 | 88 | 359.8 | 6455.4 | 2456.9 | 715.5
| 9384 | 88.2 | 0 | 6458.4 | 2546.9 | 715.3
| 9474 | 90.4 | 1 | 6459.5 | 2636.9 | 716.1
| 9565 | 91.5 | 0.7 | 6458 | 2727.8 | 717.5
| 9655 | 91.1 | 0.1 | 6456 | 2817.8 | 718.1
| 9746 | 91.1 | 0.4 | 6454.2 | 2908.8 | 718.5
| 9836 | 88.4 | 0.5 | 6454.6 | 2998.8 | 719.2
| 9926 | 89.1 | 0.7 | 6456.6 | 3088.8 | 720.1
| 10016 | 90.9 | 0.5 | 6456.6 | 3178.7 | 721.1
| 10107 | 92 | 359.8 | 6454.3 | 3269.7 | 721.3
| 10197 | 91.3 | 1.7 | 6451.7 | 3359.7 | 722.5
| 10288 | 90.9 | 1.6 | 6449.9 | 3450.6 | 725.1
| 10378 | 89.7 | 1.7 | 6449.4 | 3540.6 | 727.7
| 10469 | 89.6 | 0 | 6450 | 3631.6 | 729.1
| 10559 | 89.8 | 359.4 | 6450.5 | 3721.5 | 728.6
| 10649 | 90.3 | 359.1 | 6450.4 | 3811.5 | 727.4
| 10739 | 90.6 | 358.5 | 6449.7 | 3901.5 | 725.5
| 10830 | 91.7 | 356.8 | 6447.9 | 3992.4 | 721.8
| 10903 | 92.5 | 356.3 | 6445.2 | 4065.2 | 717.4
| 10957 | 92.5 | 356.3 | 6442.8 | 4119.1 | 713.9

## Lookup (hidden)
North Reference | RetunValue | Grid Type | ReturnValue | Deviation Indicator | ReturnValue
| 2 |  | 0 |  | 4
True |  | SPCS-Colorado Central-NAD27 |  | Directional
Grid |  | SPCS-Colorado Central-NAD83 |  | High Angle
|  | SPCS-Colorado North-NAD27 |  | Horizontal
SPCS-Colorado North-NAD83
SPCS-Colorado South-NAD27
SPCS-Colorado South-NAD83
UTM-Zone 12 NAD27
UTM-Zone 12 NAD83
UTM-Zone 13 NAD27
UTM-Zone 13 NAD83