## Data
Header Information | measured depth (ft) | inclination (°) | azimuth (°) | true vertical depth (ft) | northing +N/-S (ft) | easting +E/-W (ft)
Operator Name | 0 | 0 | 110.64 | 0 | 0 | 0
NOBLE | 79 | 0.24 | 110.64 | 79 | -0.06 | 0.15
Operator Number | 176 | 0.38 | 149.13 | 176 | -0.41 | 0.51
100322 | 268 | 0.13 | 301.51 | 268 | -0.61 | 0.58
Well Name and Number | 362 | 0.1 | 90.2 | 362 | -0.56 | 0.57
GUTTERSEN Y05-749 | 456 | 0.42 | 78.01 | 456 | -0.49 | 0.99
API Number (if available) | 551 | 0.27 | 10.45 | 551 | -0.19 | 1.37
05-123-48047 | 645 | 0.37 | 75.02 | 644.99 | 0.1 | 1.7
Location: QQ SEC TWP RGE | 740 | 0.17 | 122.12 | 739.99 | 0.11 | 2.12
SEC.29-T03N-R64W | 834 | 0.26 | 89.99 | 833.99 | 0.03 | 2.45
Citing Type: Planned or Actual | 929 | 0.28 | 159.09 | 928.99 | -0.18 | 2.75
Actual | 1023 | 0.17 | 106.51 | 1022.99 | -0.44 | 2.96
Deviation Indicator | 1118 | 0.1 | 78.01 | 1117.99 | -0.46 | 3.18
Horizontal | 1212 | 0.15 | 216.22 | 1211.99 | -0.54 | 3.19
North Reference | 1307 | 0.2 | 153.03 | 1306.99 | -0.79 | 3.19
Grid | 1402 | 0.09 | 110.48 | 1401.99 | -0.97 | 3.33
Grid Type | 1496 | 0.07 | 289.31 | 1495.99 | -0.97 | 3.35
SPCS-Colorado North-NAD83 | 1590 | 0.32 | 260.08 | 1589.99 | -1 | 3.04
| 1685 | 0.43 | 206.6 | 1684.99 | -1.36 | 2.62
| 1779 | 0.55 | 176.24 | 1778.98 | -2.13 | 2.49
| 1874 | 0.41 | 212.75 | 1873.98 | -2.87 | 2.33
| 1923 | 0.41 | 268.76 | 1922.98 | -3.02 | 2.06
| 1991 | 0.19 | 158.43 | 1990.98 | -3.13 | 1.86
| 2085 | 0.12 | 163.91 | 2084.98 | -3.37 | 1.95
| 2180 | 0.11 | 277.05 | 2179.98 | -3.45 | 1.88
| 2274 | 1.59 | 109.38 | 2273.97 | -3.88 | 3.02
| 2369 | 3.1 | 99.11 | 2368.89 | -4.72 | 6.8
| 2463 | 4.81 | 93.01 | 2462.66 | -5.33 | 13.25
| 2558 | 6.71 | 88.27 | 2557.18 | -5.37 | 22.77
| 2652 | 10.2 | 105.23 | 2650.15 | -7.39 | 36.3
| 2747 | 10.3 | 105.15 | 2743.64 | -11.82 | 52.62
| 2841 | 10.19 | 105.83 | 2836.14 | -16.29 | 68.73
| 2936 | 9.97 | 105.33 | 2929.67 | -20.75 | 84.74
| 3030 | 9.87 | 104.42 | 3022.27 | -24.91 | 100.39
| 3124 | 9.74 | 106.37 | 3114.89 | -29.16 | 115.82
| 3219 | 9.48 | 107.24 | 3208.56 | -33.74 | 131.01
| 3313 | 9.49 | 107.17 | 3301.28 | -38.32 | 145.8
| 3407 | 9.39 | 108.99 | 3394 | -43.11 | 160.46
| 3502 | 9.47 | 109.09 | 3487.72 | -48.18 | 175.17
| 3596 | 9.56 | 109.01 | 3580.43 | -53.26 | 189.86
| 3691 | 9.58 | 109.29 | 3674.1 | -58.44 | 204.78
| 3785 | 9.56 | 107.55 | 3766.8 | -63.38 | 219.6
| 3880 | 9.72 | 107.45 | 3860.45 | -68.16 | 234.78
| 3974 | 9.82 | 105.46 | 3953.09 | -72.68 | 250.07
| 4069 | 9.82 | 106.61 | 4046.7 | -77.15 | 265.64
| 4164 | 9.51 | 107.43 | 4140.35 | -81.82 | 280.89
| 4258 | 9.87 | 107.07 | 4233.01 | -86.51 | 296.01
| 4353 | 9.84 | 107.44 | 4326.61 | -91.33 | 311.53
| 4448 | 9.86 | 106.95 | 4420.21 | -96.14 | 327.06
| 4542 | 9.73 | 106.49 | 4512.84 | -100.74 | 342.37
| 4637 | 9.6 | 108.3 | 4606.49 | -105.5 | 357.59
| 4731 | 9.55 | 106.36 | 4699.18 | -110.16 | 372.52
| 4826 | 9.75 | 107.75 | 4792.84 | -114.83 | 387.74
| 4921 | 9.69 | 107.87 | 4886.47 | -119.74 | 403.01
| 5015 | 9.58 | 106.08 | 4979.15 | -124.33 | 418.05
| 5110 | 10.08 | 105.37 | 5072.75 | -128.72 | 433.67
| 5204 | 9.56 | 108.28 | 5165.37 | -133.35 | 449.01
| 5299 | 10.26 | 104.78 | 5258.96 | -137.99 | 464.68
| 5394 | 9.24 | 111.62 | 5352.59 | -142.96 | 479.95
| 5488 | 9.37 | 108.84 | 5445.35 | -148.21 | 494.21
| 5582 | 9 | 107.42 | 5538.14 | -152.88 | 508.47
| 5677 | 9.1 | 108.51 | 5631.96 | -157.49 | 522.68
| 5771 | 8.82 | 109.7 | 5724.82 | -162.28 | 536.52
| 5865 | 9.24 | 106.69 | 5817.65 | -166.87 | 550.53
| 5960 | 9.44 | 107.55 | 5911.39 | -171.41 | 565.26
| 6054 | 8.83 | 107.92 | 6004.2 | -175.96 | 579.48
| 6149 | 9.73 | 122.13 | 6097.97 | -182.47 | 593.22
| 6244 | 10.33 | 110.28 | 6191.52 | -189.7 | 608.01
| 6338 | 10.27 | 107.67 | 6284.01 | -195.16 | 623.9
| 6433 | 11.19 | 140.47 | 6377.43 | -204.85 | 637.85
| 6527 | 19.17 | 159.34 | 6468.13 | -226.37 | 649.12
| 6622 | 24.25 | 167.71 | 6556.39 | -260.06 | 658.79
| 6716 | 31.27 | 163.34 | 6639.52 | -302.35 | 669.9
| 6811 | 41.42 | 165.11 | 6715.95 | -356.48 | 685.09
| 6905 | 49.25 | 171.22 | 6782 | -421.85 | 698.54
| 7000 | 59.8 | 172.49 | 6837.06 | -498.34 | 709.43
| 7094 | 67.22 | 174.05 | 6878.96 | -581.83 | 719.24
| 7189 | 77.91 | 177.06 | 6907.39 | -672.06 | 726.19
| 7283 | 86.58 | 180.54 | 6920.07 | -765.07 | 728.11
| 7378 | 90.31 | 177.4 | 6922.64 | -859.99 | 729.82
| 7472 | 89.97 | 178 | 6922.41 | -953.92 | 733.59
| 7567 | 89.94 | 178.03 | 6922.49 | -1048.86 | 736.88
| 7661 | 89.72 | 177.91 | 6922.77 | -1142.8 | 740.21
| 7756 | 89.82 | 179.08 | 6923.15 | -1237.76 | 742.7
| 7850 | 89.94 | 178.88 | 6923.35 | -1331.75 | 744.38
| 7945 | 89.78 | 179.17 | 6923.58 | -1426.74 | 745.99
| 8040 | 89.66 | 179.8 | 6924.04 | -1521.73 | 746.85
| 8135 | 89.85 | 179.94 | 6924.45 | -1616.73 | 747.06
| 8229 | 89.91 | 179.93 | 6924.65 | -1710.73 | 747.17
| 8323 | 89.94 | 179.94 | 6924.77 | -1804.73 | 747.28
| 8418 | 89.97 | 180.18 | 6924.84 | -1899.73 | 747.18
| 8513 | 89.91 | 179.73 | 6924.94 | -1994.73 | 747.25
| 8607 | 90.03 | 179.59 | 6924.99 | -2088.73 | 747.81
| 8702 | 90.03 | 180.32 | 6924.94 | -2183.73 | 747.88
| 8796 | 90.4 | 179.09 | 6924.59 | -2277.72 | 748.37
| 8891 | 90.12 | 180.32 | 6924.16 | -2372.72 | 748.86
| 8986 | 90.03 | 179.73 | 6924.03 | -2467.72 | 748.82
| 9081 | 90.03 | 180.56 | 6923.98 | -2562.72 | 748.58
| 9175 | 89.91 | 178.69 | 6924.03 | -2656.71 | 749.19
| 9269 | 90.86 | 180.64 | 6923.4 | -2750.7 | 749.74
| 9364 | 90.4 | 179.73 | 6922.36 | -2845.69 | 749.43
| 9458 | 90.31 | 180.39 | 6921.78 | -2939.69 | 749.34
| 9553 | 89.69 | 177.19 | 6921.78 | -3034.66 | 751.34
| 9648 | 90.25 | 179.21 | 6921.82 | -3129.6 | 754.32
| 9742 | 89.72 | 177.41 | 6921.85 | -3223.56 | 757.1
| 9837 | 90.12 | 179.57 | 6921.98 | -3318.52 | 759.6
| 9931 | 90.12 | 179.23 | 6921.79 | -3412.51 | 760.58
| 10025 | 89.82 | 178.79 | 6921.83 | -3506.5 | 762.21
| 10120 | 89.91 | 177.86 | 6922.06 | -3601.46 | 764.99
| 10215 | 89.08 | 176.76 | 6922.9 | -3696.35 | 769.44
| 10309 | 89.38 | 178.48 | 6924.16 | -3790.25 | 773.35
| 10404 | 89.75 | 177.74 | 6924.88 | -3885.2 | 776.48
| 10498 | 89.42 | 176.86 | 6925.56 | -3979.09 | 780.91
| 10593 | 90.09 | 180.74 | 6925.97 | -4074.05 | 782.9
| 10688 | 90.22 | 180.34 | 6925.71 | -4169.05 | 782
| 10782 | 90 | 180.03 | 6925.53 | -4263.05 | 781.7
| 10876 | 89.97 | 179.73 | 6925.55 | -4357.05 | 781.89
| 10971 | 90.12 | 179.73 | 6925.48 | -4452.04 | 782.34
| 11066 | 90.03 | 180.49 | 6925.36 | -4547.04 | 782.16
| 11160 | 90.28 | 179.7 | 6925.1 | -4641.04 | 782
| 11255 | 90.18 | 180.45 | 6924.72 | -4736.04 | 781.88
| 11349 | 90.06 | 180.14 | 6924.52 | -4830.04 | 781.4
| 11443 | 89.82 | 179.61 | 6924.62 | -4924.04 | 781.6
| 11538 | 90.22 | 180.36 | 6924.59 | -5019.04 | 781.63
| 11632 | 89.72 | 180.13 | 6924.64 | -5113.04 | 781.22
| 11726 | 90.06 | 180.01 | 6924.82 | -5207.04 | 781.11
| 11821 | 89.17 | 180.06 | 6925.46 | -5302.03 | 781.05
| 11915 | 89.78 | 180.38 | 6926.32 | -5396.03 | 780.69
| 12010 | 90.28 | 179.99 | 6926.27 | -5491.03 | 780.38
| 12104 | 89.94 | 179.25 | 6926.09 | -5585.02 | 781.01
| 12198 | 90 | 179.33 | 6926.14 | -5679.02 | 782.17
| 12293 | 89.85 | 179.63 | 6926.26 | -5774.01 | 783.03
| 12387 | 90.09 | 179.42 | 6926.31 | -5868.01 | 783.81
| 12481 | 90.46 | 179.74 | 6925.86 | -5962 | 784.5
| 12576 | 90.06 | 179.24 | 6925.43 | -6057 | 785.35
| 12670 | 90.25 | 178.88 | 6925.17 | -6150.99 | 786.89
| 12764 | 90.12 | 178.56 | 6924.87 | -6244.96 | 788.99
| 12858 | 88.92 | 179 | 6925.66 | -6338.94 | 790.99
| 12953 | 89.23 | 179.05 | 6927.19 | -6433.91 | 792.61
| 13047 | 89.23 | 177.93 | 6928.45 | -6527.87 | 795.08
| 13141 | 89.29 | 178.28 | 6929.67 | -6621.81 | 798.19
| 13236 | 89.26 | 178.33 | 6930.87 | -6716.76 | 801
| 13330 | 88.92 | 177.57 | 6932.36 | -6810.69 | 804.36
| 13425 | 89.35 | 178.77 | 6933.8 | -6905.62 | 807.4
| 13519 | 89.45 | 178.26 | 6934.78 | -6999.59 | 809.83
| 13614 | 89.38 | 178.17 | 6935.75 | -7094.54 | 812.79
| 13708 | 89.11 | 178.23 | 6936.99 | -7188.48 | 815.74
| 13803 | 88.92 | 177.84 | 6938.62 | -7283.41 | 819
| 13898 | 89.2 | 177.74 | 6940.18 | -7378.33 | 822.66
| 13992 | 89.29 | 177.3 | 6941.42 | -7472.23 | 826.73
| 14087 | 89.6 | 179.83 | 6942.34 | -7567.19 | 829.11
| 14181 | 89.48 | 179.34 | 6943.1 | -7661.18 | 829.79
| 14276 | 89.42 | 179.63 | 6944.01 | -7756.17 | 830.64
| 14371 | 89.14 | 179.31 | 6945.2 | -7851.16 | 831.52
| 14466 | 89.05 | 178.49 | 6946.7 | -7946.13 | 833.35
| 14560 | 89.35 | 179.61 | 6948.01 | -8040.11 | 834.91
| 14655 | 89.94 | 178.98 | 6948.6 | -8135.1 | 836.07
| 14749 | 91.75 | 180.02 | 6947.22 | -8229.08 | 836.89
| 14844 | 91.75 | 179.86 | 6944.32 | -8324.04 | 836.99
| 14939 | 91.39 | 179.78 | 6941.71 | -8419 | 837.29
| 15033 | 91.29 | 179.64 | 6939.51 | -8512.97 | 837.77
| 15127 | 91.69 | 179.92 | 6937.07 | -8606.94 | 838.13
| 15222 | 91.45 | 179.66 | 6934.47 | -8701.9 | 838.48
| 15317 | 91.54 | 179.58 | 6931.99 | -8796.87 | 839.11
| 15411 | 91.54 | 180.01 | 6929.46 | -8890.83 | 839.44
| 15506 | 91.66 | 179.74 | 6926.81 | -8985.8 | 839.65
| 15600 | 91.32 | 178.93 | 6924.37 | -9079.76 | 840.74
| 15695 | 91.32 | 179.34 | 6922.18 | -9174.72 | 842.17
| 15790 | 91.42 | 179.46 | 6919.91 | -9269.69 | 843.17
| 15884 | 91.2 | 179.35 | 6917.76 | -9363.66 | 844.14
| 15979 | 91.72 | 179.49 | 6915.34 | -9458.62 | 845.11
| 16073 | 91.94 | 179.19 | 6912.34 | -9552.57 | 846.19
| 16168 | 91.79 | 178.92 | 6909.24 | -9647.51 | 847.75
| 16263 | 91.79 | 179.35 | 6906.28 | -9742.45 | 849.19
| 16357 | 91.72 | 180.52 | 6903.4 | -9836.4 | 849.29
| 16452 | 91.66 | 180.01 | 6900.6 | -9931.36 | 848.86
| 16547 | 91.69 | 179.85 | 6897.82 | -10026.32 | 848.97
| 16641 | 91.69 | 179.69 | 6895.05 | -10120.28 | 849.35
| 16736 | 92.03 | 179.96 | 6891.96 | -10215.23 | 849.64
| 16830 | 90.62 | 179.96 | 6889.79 | -10309.2 | 849.7
| 16925 | 90.18 | 179.18 | 6889.13 | -10404.19 | 850.42
| 17019 | 90.06 | 178.46 | 6888.93 | -10498.17 | 852.35
| 17114 | 90.15 | 178.98 | 6888.75 | -10593.15 | 854.47
| 17208 | 90 | 179.11 | 6888.63 | -10687.14 | 856.04
| 17303 | 90.74 | 179.66 | 6888.02 | -10782.13 | 857.06
| 17397 | 90.28 | 179.74 | 6887.18 | -10876.12 | 857.55
| 17492 | 90.58 | 179.61 | 6886.47 | -10971.12 | 858.09
| 17587 | 90.22 | 179.15 | 6885.81 | -11066.11 | 859.12
| 17681 | 90.12 | 179.01 | 6885.53 | -11160.1 | 860.63
| 17776 | 90.22 | 179.27 | 6885.24 | -11255.09 | 862.06
| 17870 | 90.12 | 179.26 | 6884.97 | -11349.08 | 863.26
| 17965 | 90.18 | 178.26 | 6884.72 | -11444.05 | 865.32
| 18060 | 90.34 | 179.22 | 6884.29 | -11539.03 | 867.41
| 18155 | 90.49 | 178.38 | 6883.6 | -11634 | 869.4
| 18249 | 89.91 | 178.78 | 6883.27 | -11727.97 | 871.72
| 18344 | 90.28 | 179.53 | 6883.11 | -11822.96 | 873.13
| 18438 | 89.75 | 179.18 | 6883.09 | -11916.96 | 874.18
| 18533 | 90.28 | 178.9 | 6883.06 | -12011.94 | 875.78
| 18628 | 90.58 | 179.38 | 6882.35 | -12106.93 | 877.2
| 18722 | 90.28 | 180.04 | 6881.64 | -12200.92 | 877.68
| 18817 | 90.46 | 183.29 | 6881.03 | -12295.87 | 874.92
| 18911 | 90.49 | 184.85 | 6880.25 | -12389.63 | 868.25
| 19006 | 90.46 | 179.51 | 6879.46 | -12484.52 | 864.63
| 19100 | 90.25 | 179.52 | 6878.88 | -12578.51 | 865.43
| 19195 | 90.68 | 179.81 | 6878.11 | -12673.51 | 865.98
| 19289 | 90.28 | 179.57 | 6877.32 | -12767.5 | 866.49
| 19384 | 90.37 | 179.93 | 6876.78 | -12862.5 | 866.91
| 19479 | 90.28 | 178.99 | 6876.24 | -12957.49 | 867.8
| 19573 | 90.28 | 178.81 | 6875.79 | -13051.48 | 869.61
| 19668 | 90.49 | 179.6 | 6875.15 | -13146.46 | 870.93
| 19762 | 90.52 | 178.77 | 6874.32 | -13240.45 | 872.26
| 19856 | 90.52 | 179.06 | 6873.47 | -13334.43 | 874.04
| 19951 | 90.09 | 178.77 | 6872.96 | -13429.41 | 875.84
| 20036 | 90.09 | 178.77 | 6872.83 | -13514.39 | 877.67

## Lookup (hidden)
North Reference | RetunValue | Grid Type | ReturnValue | Deviation Indicator | ReturnValue
| 3 |  | 5 |  | 4
True |  | SPCS-Colorado Central-NAD27 |  | Directional
Grid |  | SPCS-Colorado Central-NAD83 |  | High Angle
|  | SPCS-Colorado North-NAD27 |  | Horizontal
SPCS-Colorado North-NAD83
SPCS-Colorado South-NAD27
SPCS-Colorado South-NAD83
UTM-Zone 12 NAD27
UTM-Zone 12 NAD83
UTM-Zone 13 NAD27
UTM-Zone 13 NAD83