## Data
Header Information | measured depth (ft) | inclination (°) | azimuth (°) | true vertical depth (ft) | northing +N/-S (ft) | easting +E/-W (ft)
Operator Name | 0 | 0 | 139.65 | 0 | 0 | 0
NOBLE | 79 | 0.01 | 139.65 | 79 | -0.01 | 0
Operator Number | 176 | 0.37 | 41.56 | 176 | 0.22 | 0.22
100322 | 268 | 0.33 | 3.23 | 268 | 0.71 | 0.43
Well Name and Number | 362 | 0.26 | 80.88 | 362 | 1.01 | 0.66
GUTTERSEN Y05-756 | 456 | 0.1 | 353.93 | 456 | 1.13 | 0.86
API Number (if available) | 551 | 0.25 | 149.88 | 551 | 1.03 | 0.95
05-123-48046 | 645 | 0.28 | 89.54 | 645 | 0.86 | 1.29
Location: QQ SEC TWP RGE | 740 | 0.14 | 80.67 | 739.99 | 0.88 | 1.63
SEC.29-T03N-R64W | 834 | 0.26 | 69.99 | 833.99 | 0.97 | 1.95
Citing Type: Planned or Actual | 929 | 0.12 | 116.59 | 928.99 | 1 | 2.24
Actual | 1023 | 0.17 | 193.32 | 1022.99 | 0.82 | 2.29
Deviation Indicator | 1118 | 0.07 | 56.03 | 1117.99 | 0.71 | 2.31
Horizontal | 1212 | 0.14 | 203.9 | 1211.99 | 0.64 | 2.31
North Reference | 1307 | 0.07 | 162.48 | 1306.99 | 0.48 | 2.28
Grid | 1402 | 0.19 | 107.91 | 1401.99 | 0.38 | 2.45
Grid Type | 1496 | 0.08 | 198.19 | 1495.99 | 0.27 | 2.58
SPCS-Colorado North-NAD83 | 1590 | 0.23 | 318.14 | 1589.99 | 0.34 | 2.43
| 1685 | 0.11 | 328.44 | 1684.99 | 0.56 | 2.25
| 1779 | 0.2 | 250.7 | 1778.99 | 0.59 | 2.05
| 1874 | 0.45 | 262.32 | 1873.99 | 0.48 | 1.53
| 1924 | 0.6 | 284.89 | 1923.99 | 0.52 | 1.08
| 1991 | 0.9 | 318.76 | 1990.98 | 1.01 | 0.39
| 2085 | 0.13 | 142.68 | 2084.98 | 1.48 | -0.03
| 2180 | 0.11 | 176.16 | 2179.98 | 1.3 | 0.04
| 2274 | 0.25 | 195.56 | 2273.98 | 1.01 | -0.01
| 2369 | 0.14 | 277.33 | 2368.98 | 0.83 | -0.18
| 2463 | 0.18 | 1.62 | 2462.98 | 0.99 | -0.29
| 2558 | 0.33 | 104.99 | 2557.98 | 1.07 | -0.02
| 2652 | 0.28 | 194.07 | 2651.98 | 0.78 | 0.19
| 2747 | 0.39 | 292.25 | 2746.98 | 0.67 | -0.17
| 2841 | 0.6 | 57.56 | 2840.97 | 1.06 | -0.05
| 2936 | 0.67 | 206.74 | 2935.97 | 0.83 | 0.12
| 3030 | 1.03 | 37.27 | 3029.97 | 1.01 | 0.38
| 3125 | 0.87 | 169.28 | 3124.96 | 0.98 | 1.04
| 3219 | 3.09 | 151.42 | 3218.9 | -1.94 | 2.38
| 3313 | 3.93 | 150.03 | 3312.72 | -6.96 | 5.2
| 3407 | 4.73 | 148.74 | 3406.45 | -13.06 | 8.82
| 3502 | 6.94 | 153.6 | 3500.96 | -21.55 | 13.41
| 3596 | 6.92 | 154.08 | 3594.27 | -31.73 | 18.41
| 3691 | 7.04 | 154.65 | 3688.57 | -42.14 | 23.4
| 3785 | 7.01 | 155.76 | 3781.86 | -52.58 | 28.22
| 3880 | 7.33 | 155.17 | 3876.12 | -63.36 | 33.15
| 3975 | 7.26 | 154.72 | 3970.35 | -74.29 | 38.26
| 4069 | 7.06 | 155.23 | 4063.61 | -84.91 | 43.21
| 4164 | 7 | 158.65 | 4157.9 | -95.6 | 47.77
| 4258 | 6.73 | 158 | 4251.23 | -106.04 | 51.92
| 4353 | 6.83 | 158.52 | 4345.56 | -116.46 | 56.07
| 4448 | 7.04 | 157.88 | 4439.87 | -127.11 | 60.33
| 4542 | 7.16 | 157.93 | 4533.15 | -137.87 | 64.7
| 4637 | 6.83 | 158.03 | 4627.44 | -148.6 | 69.04
| 4731 | 6.94 | 159.15 | 4720.76 | -159.09 | 73.15
| 4826 | 7.09 | 157.42 | 4815.05 | -169.87 | 77.44
| 4921 | 7.08 | 158.4 | 4909.33 | -180.72 | 81.85
| 5015 | 7.64 | 155.42 | 5002.55 | -191.79 | 86.58
| 5110 | 7.64 | 163.16 | 5096.71 | -203.58 | 91.04
| 5204 | 6.94 | 171.37 | 5189.95 | -215.18 | 93.7
| 5299 | 6.54 | 159.24 | 5284.3 | -225.91 | 96.48
| 5394 | 7.19 | 158.88 | 5378.62 | -236.51 | 100.54
| 5488 | 6.82 | 159.65 | 5471.92 | -247.23 | 104.6
| 5582 | 6.83 | 174.85 | 5565.26 | -258.04 | 107.04
| 5677 | 6.56 | 156.14 | 5659.62 | -268.63 | 109.75
| 5771 | 7.06 | 157.7 | 5752.96 | -278.88 | 114.11
| 5866 | 7.04 | 157.07 | 5847.24 | -289.64 | 118.59
| 5960 | 6.9 | 158.14 | 5940.55 | -300.19 | 122.94
| 6054 | 6.85 | 158.4 | 6033.87 | -310.64 | 127.11
| 6149 | 6.98 | 158.5 | 6128.18 | -321.28 | 131.31
| 6244 | 7.07 | 158.63 | 6222.47 | -332.1 | 135.55
| 6338 | 7.02 | 158.84 | 6315.76 | -342.84 | 139.73
| 6433 | 13.14 | 168.7 | 6409.25 | -358.86 | 143.95
| 6527 | 20.92 | 186.29 | 6499.12 | -386.08 | 144.21
| 6622 | 28.67 | 190.04 | 6585.3 | -425.44 | 138.37
| 6716 | 37.95 | 178.38 | 6663.85 | -476.7 | 135.24
| 6811 | 46.56 | 171.62 | 6734.14 | -540.17 | 141.11
| 6905 | 54.18 | 172.77 | 6794.05 | -611.85 | 150.89
| 7000 | 62.61 | 174.04 | 6843.79 | -692.15 | 160.14
| 7094 | 71.58 | 175.69 | 6880.34 | -778.3 | 167.84
| 7189 | 80.91 | 178.91 | 6902.91 | -870.36 | 172.13
| 7284 | 81.5 | 174.54 | 6917.44 | -964.07 | 177.49
| 7378 | 85.1 | 178.27 | 6928.41 | -1057.21 | 183.33
| 7473 | 91.72 | 179.7 | 6931.05 | -1152.11 | 185.01
| 7567 | 89.94 | 178.67 | 6929.68 | -1246.08 | 186.35
| 7662 | 89.85 | 178.39 | 6929.86 | -1341.05 | 188.78
| 7756 | 90.71 | 178.26 | 6929.4 | -1435.01 | 191.53
| 7851 | 90.18 | 180.09 | 6928.66 | -1529.99 | 192.9
| 7945 | 88.95 | 177.38 | 6929.38 | -1623.95 | 194.97
| 8040 | 89.91 | 178.46 | 6930.32 | -1718.88 | 198.42
| 8135 | 90.4 | 178.47 | 6930.06 | -1813.85 | 200.97
| 8229 | 89.88 | 178.65 | 6929.83 | -1907.82 | 203.33
| 8323 | 89.69 | 178.69 | 6930.19 | -2001.79 | 205.51
| 8418 | 89.97 | 178.43 | 6930.47 | -2096.76 | 207.9
| 8513 | 90.25 | 179.37 | 6930.29 | -2191.74 | 209.72
| 8702 | 90.03 | 179.39 | 6929.82 | -2380.73 | 211.77
| 8797 | 89.35 | 178.51 | 6930.34 | -2475.71 | 213.51
| 8891 | 89.6 | 178.35 | 6931.2 | -2569.67 | 216.08
| 8986 | 90.59 | 181.33 | 6931.04 | -2664.66 | 216.35
| 9081 | 89.26 | 180 | 6931.17 | -2759.65 | 215.25
| 9175 | 89.88 | 177.32 | 6931.87 | -2853.61 | 217.44
| 9269 | 90.59 | 180.14 | 6931.49 | -2947.58 | 219.53
| 9364 | 90.09 | 179.8 | 6930.92 | -3042.58 | 219.58
| 9458 | 90.18 | 175.21 | 6930.7 | -3136.46 | 223.67
| 9553 | 88.71 | 180.92 | 6931.62 | -3231.36 | 226.87
| 9648 | 91.91 | 178.28 | 6931.11 | -3326.34 | 227.54
| 9742 | 90.71 | 180.36 | 6928.96 | -3420.3 | 228.65
| 9837 | 89.91 | 179.71 | 6928.44 | -3515.3 | 228.59
| 9931 | 89.94 | 179.77 | 6928.57 | -3609.3 | 229.02
| 10026 | 90.15 | 179.55 | 6928.49 | -3704.29 | 229.58
| 10120 | 89.88 | 180.59 | 6928.47 | -3798.29 | 229.47
| 10215 | 90.03 | 180.3 | 6928.54 | -3893.29 | 228.73
| 10309 | 90.92 | 181.98 | 6927.76 | -3987.26 | 226.86
| 10404 | 89.08 | 176.74 | 6927.76 | -4082.22 | 227.92
| 10499 | 91.76 | 181.93 | 6927.07 | -4177.17 | 229.03
| 10593 | 89.72 | 176.72 | 6925.85 | -4271.12 | 230.13
| 10688 | 91.32 | 179.72 | 6924.99 | -4366.05 | 233.08
| 10782 | 91.94 | 179.6 | 6922.32 | -4460.01 | 233.64
| 10877 | 88.03 | 179.82 | 6922.34 | -4554.99 | 234.12
| 10971 | 92.65 | 179.75 | 6921.78 | -4648.97 | 234.47
| 11066 | 90.18 | 180 | 6919.44 | -4743.93 | 234.68
| 11161 | 90.15 | 179.57 | 6919.16 | -4838.93 | 235.04
| 11255 | 89.66 | 179.67 | 6919.32 | -4932.93 | 235.66
| 11349 | 89.66 | 179.67 | 6919.88 | -5026.92 | 236.2
| 11444 | 89.94 | 179.87 | 6920.21 | -5121.92 | 236.58
| 11538 | 90 | 179.73 | 6920.26 | -5215.92 | 236.91
| 11632 | 89.72 | 179.57 | 6920.49 | -5309.92 | 237.49
| 11727 | 89.82 | 179.26 | 6920.87 | -5404.91 | 238.46
| 11821 | 89.72 | 179.44 | 6921.25 | -5498.91 | 239.52
| 11915 | 89.94 | 180.59 | 6921.53 | -5592.9 | 239.5
| 12010 | 89.69 | 178.89 | 6921.83 | -5687.9 | 239.93
| 12104 | 89.63 | 179.05 | 6922.39 | -5781.88 | 241.62
| 12198 | 89.63 | 179.01 | 6923 | -5875.87 | 243.21
| 12293 | 89.48 | 178.58 | 6923.74 | -5970.84 | 245.21
| 12387 | 89.35 | 180.98 | 6924.7 | -6064.83 | 245.57
| 12481 | 92.46 | 178.78 | 6923.21 | -6158.8 | 245.77
| 12576 | 89.26 | 178.53 | 6921.78 | -6253.75 | 247.99
| 12670 | 89.78 | 179.95 | 6922.57 | -6347.74 | 249.24
| 12765 | 89.48 | 180.05 | 6923.19 | -6442.74 | 249.24
| 12858 | 89.78 | 179.44 | 6923.79 | -6535.73 | 249.66
| 12953 | 89.94 | 180.02 | 6924.02 | -6630.73 | 250.1
| 13047 | 89.91 | 179.46 | 6924.14 | -6724.73 | 250.53
| 13141 | 89.2 | 179.19 | 6924.87 | -6818.72 | 251.64
| 13331 | 90.25 | 179.43 | 6925.78 | -7008.7 | 253.92
| 13425 | 90.18 | 180.03 | 6925.43 | -7102.7 | 254.37
| 13520 | 89.88 | 179.12 | 6925.38 | -7197.69 | 255.07
| 13614 | 89.51 | 178.34 | 6925.88 | -7291.67 | 257.16
| 13709 | 89.94 | 179.25 | 6926.34 | -7386.65 | 259.15
| 13803 | 89.78 | 179.45 | 6926.57 | -7480.64 | 260.22
| 13898 | 89.6 | 178.87 | 6927.08 | -7575.63 | 261.61
| 13992 | 89.78 | 179.46 | 6927.59 | -7669.62 | 262.98
| 14087 | 89.69 | 179.01 | 6928.03 | -7764.61 | 264.25
| 14182 | 89.78 | 178.84 | 6928.47 | -7859.59 | 266.03
| 14276 | 89.63 | 179.14 | 6928.95 | -7953.57 | 267.69
| 14371 | 89.82 | 179.32 | 6929.41 | -8048.56 | 268.97
| 14466 | 90.89 | 179.74 | 6928.82 | -8143.56 | 269.75
| 14560 | 89.78 | 177.21 | 6928.27 | -8237.51 | 272.25
| 14655 | 90.46 | 178.51 | 6928.07 | -8332.44 | 275.79
| 14750 | 89.94 | 178.38 | 6927.74 | -8427.41 | 278.37
| 14844 | 90.89 | 179.48 | 6927.06 | -8521.39 | 280.13
| 14939 | 90.83 | 178.97 | 6925.63 | -8616.37 | 281.41
| 15033 | 90.74 | 178.24 | 6924.34 | -8710.33 | 283.7
| 15128 | 91.69 | 178.26 | 6922.33 | -8805.26 | 286.6
| 15222 | 90.22 | 175.77 | 6920.76 | -8899.11 | 291.5
| 15317 | 91.17 | 179.84 | 6919.61 | -8994.01 | 295.13
| 15506 | 90.46 | 179.42 | 6916.92 | -9182.99 | 296.35
| 15695 | 90.68 | 178.9 | 6915.04 | -9371.96 | 299.12
| 15790 | 90.99 | 179.61 | 6913.66 | -9466.94 | 300.36
| 15884 | 89.66 | 178.65 | 6913.12 | -9560.92 | 301.79
| 15979 | 91.08 | 179.89 | 6912.51 | -9655.91 | 303
| 16074 | 90.95 | 179.77 | 6910.83 | -9750.89 | 303.28
| 16168 | 90.89 | 179.76 | 6909.32 | -9844.88 | 303.66
| 16263 | 91.02 | 178.98 | 6907.74 | -9939.86 | 304.71
| 16357 | 91.08 | 179.53 | 6906.01 | -10033.84 | 305.93
| 16452 | 90.71 | 179.14 | 6904.53 | -10128.82 | 307.03
| 16547 | 91.45 | 179.55 | 6902.74 | -10223.8 | 308.12
| 16641 | 90.28 | 181.24 | 6901.32 | -10317.78 | 307.47
| 16736 | 90.65 | 178.88 | 6900.55 | -10412.77 | 307.37
| 16830 | 90.77 | 178.84 | 6899.38 | -10506.74 | 309.24
| 16925 | 90.77 | 178.99 | 6898.11 | -10601.72 | 311.04
| 17020 | 90.99 | 179.73 | 6896.65 | -10696.7 | 312.1
| 17209 | 91.14 | 180.65 | 6893.13 | -10885.66 | 311.48
| 17303 | 90.8 | 179.43 | 6891.54 | -10979.65 | 311.41
| 17398 | 90.74 | 179.35 | 6890.27 | -11074.63 | 312.42
| 17492 | 90.74 | 179.5 | 6889.05 | -11168.62 | 313.36
| 17587 | 90.65 | 179.56 | 6887.9 | -11263.61 | 314.14
| 17681 | 90.74 | 178.67 | 6886.76 | -11357.59 | 315.59
| 17870 | 90.8 | 179.77 | 6884.22 | -11546.55 | 318.17
| 17965 | 90.95 | 178.77 | 6882.77 | -11641.53 | 319.38
| 18060 | 90.49 | 178.4 | 6881.58 | -11736.5 | 321.72
| 18155 | 90.65 | 179.25 | 6880.63 | -11831.47 | 323.67
| 18249 | 90.77 | 178.64 | 6879.47 | -11925.45 | 325.4
| 18438 | 90.92 | 178.92 | 6876.68 | -12114.38 | 329.43
| 18533 | 90.18 | 179.18 | 6875.77 | -12209.37 | 331
| 18722 | 90 | 178.77 | 6875.47 | -12398.33 | 334.38
| 18817 | 90.15 | 178.63 | 6875.35 | -12493.31 | 336.54
| 19006 | 89.94 | 179.04 | 6875.2 | -12682.27 | 340.38
| 19100 | 90.06 | 179.28 | 6875.2 | -12776.26 | 341.76
| 19289 | 90.28 | 179.61 | 6874.64 | -12965.25 | 343.59
| 19384 | 90.15 | 179.2 | 6874.28 | -13060.24 | 344.57
| 19573 | 90.18 | 179.27 | 6873.74 | -13249.23 | 347.1
| 19762 | 90 | 178.81 | 6873.44 | -13438.2 | 350.26
| 19826 | 89.88 | 178.29 | 6873.51 | -13502.18 | 351.88
| 19850 | 89.88 | 178.29 | 6873.56 | -13526.17 | 352.6

## Lookup (hidden)
North Reference | RetunValue | Grid Type | ReturnValue | Deviation Indicator | ReturnValue
| 3 |  | 5 |  | 4
True |  | SPCS-Colorado Central-NAD27 |  | Directional
Grid |  | SPCS-Colorado Central-NAD83 |  | High Angle
|  | SPCS-Colorado North-NAD27 |  | Horizontal
SPCS-Colorado North-NAD83
SPCS-Colorado South-NAD27
SPCS-Colorado South-NAD83
UTM-Zone 12 NAD27
UTM-Zone 12 NAD83
UTM-Zone 13 NAD27
UTM-Zone 13 NAD83