## Data
Header Information | measured depth (ft) | inclination (°) | azimuth (°) | true vertical depth (ft) | northing +N/-S (ft) | easting +E/-W (ft)
Operator Name | 0 | 0 | 186.06 | 0 | 0 | 0
KERR-MCGEE | 26 | 0 | 186.06 | 26 | 0 | 0
Operator Number | 136 | 1.54 | 186.06 | 135.99 | -1.47 | -0.16
47120 | 232 | 0.97 | 164.61 | 231.96 | -3.54 | -0.08
Well Name and Number | 327 | 1.49 | 98.08 | 326.95 | -4.49 | 1.36
JODSTER NORTH 25-8HZ | 423 | 1.89 | 69.78 | 422.91 | -4.11 | 4.08
API Number (if available) | 517 | 1.85 | 37.52 | 516.86 | -2.37 | 6.46
| 612 | 2.42 | 42.18 | 611.79 | 0.33 | 8.74
Location: QQ SEC TWP RGE | 707 | 4.17 | 57.56 | 706.63 | 3.67 | 13
SEC.25-T5N-R68W | 802 | 6.94 | 60.73 | 801.18 | 8.33 | 20.93
Citing Type: Planned or Actual | 897 | 8.75 | 60.9 | 895.28 | 14.65 | 32.25
ACTUAL | 993 | 10.2 | 61.25 | 989.97 | 22.29 | 46.08
Deviation Indicator | 1088 | 8.44 | 62.22 | 1083.71 | 29.58 | 59.62
Horizontal | 1183 | 8.66 | 65.12 | 1177.66 | 35.84 | 72.28
North Reference | 1278 | 9.76 | 65.38 | 1271.43 | 42.21 | 86.09
True | 1374 | 9.4 | 61.87 | 1366.1 | 49.29 | 100.4
Grid Type | 1469 | 9.58 | 59.41 | 1459.8 | 56.97 | 114.05
#VALUE! | 1564 | 9.32 | 61.61 | 1553.51 | 64.65 | 127.62
| 1658 | 9.18 | 65.3 | 1646.28 | 71.41 | 141.13
| 1754 | 9.45 | 65.03 | 1741.02 | 77.93 | 155.23
| 1848 | 8.17 | 66.18 | 1833.91 | 83.89 | 168.34
| 1862 | 8.35 | 66.62 | 1847.76 | 84.69 | 170.18
| 1948 | 7.34 | 67.76 | 1932.96 | 89.25 | 181
| 2037 | 7.87 | 61.79 | 2021.17 | 94.28 | 191.63
| 2126 | 7.95 | 55.67 | 2109.33 | 100.63 | 202.08
| 2216 | 7.69 | 64.44 | 2198.5 | 106.74 | 212.65
| 2305 | 9.14 | 75.84 | 2286.54 | 111.04 | 224.88
| 2394 | 9.38 | 73.12 | 2374.38 | 114.88 | 238.67
| 2484 | 8.9 | 71.21 | 2463.24 | 119.25 | 252.28
| 2573 | 8.35 | 68.54 | 2551.23 | 123.83 | 264.82
| 2663 | 7.66 | 68.78 | 2640.36 | 128.39 | 276.49
| 2752 | 8.67 | 66.06 | 2728.45 | 133.26 | 288.15
| 2841 | 7.82 | 63.98 | 2816.53 | 138.64 | 299.72
| 2931 | 6.81 | 64.32 | 2905.8 | 143.64 | 310.03
| 3020 | 8.3 | 65.5 | 2994.02 | 148.59 | 320.64
| 3110 | 7.62 | 66.01 | 3083.16 | 153.71 | 332
| 3199 | 8.76 | 74.09 | 3171.25 | 157.97 | 343.91
| 3289 | 7.36 | 75.27 | 3260.36 | 161.31 | 356.07
| 3378 | 7.46 | 73.83 | 3348.61 | 164.37 | 367.14
| 3467 | 9.49 | 75.83 | 3436.64 | 167.77 | 379.8
| 3557 | 9.61 | 74.53 | 3525.39 | 171.6 | 394.23
| 3646 | 10.63 | 67.79 | 3613.01 | 176.68 | 408.99
| 3736 | 9.56 | 67.78 | 3701.61 | 182.64 | 423.6
| 3825 | 7.55 | 64.07 | 3789.62 | 188 | 435.7
| 3915 | 5.88 | 62.35 | 3879 | 192.72 | 445.1
| 4005 | 5.42 | 62.21 | 3968.56 | 196.84 | 452.95
| 4094 | 4.44 | 61.39 | 4057.23 | 200.45 | 459.69
| 4183 | 3.78 | 52.03 | 4146 | 203.91 | 465.03
| 4273 | 1.95 | 47.99 | 4235.89 | 206.76 | 468.5
| 4362 | 0.78 | 11.4 | 4324.86 | 208.36 | 469.75
| 4452 | 0.95 | 3.87 | 4414.85 | 209.71 | 469.92
| 4541 | 0.94 | 5.75 | 4503.84 | 211.17 | 470.04
| 4631 | 0.96 | 346.46 | 4593.83 | 212.64 | 469.94
| 4721 | 0.88 | 348.19 | 4683.82 | 214.05 | 469.62
| 4810 | 0.83 | 323.45 | 4772.81 | 215.24 | 469.1
| 4900 | 0.69 | 320.54 | 4862.8 | 216.18 | 468.37
| 4989 | 0.73 | 335.31 | 4951.79 | 217.11 | 467.79
| 5079 | 0.6 | 312.05 | 5041.79 | 217.94 | 467.2
| 5168 | 0.54 | 293.41 | 5130.78 | 218.42 | 466.47
| 5258 | 0.53 | 277.77 | 5220.78 | 218.65 | 465.67
| 5347 | 0.39 | 179.91 | 5309.78 | 218.4 | 465.26
| 5462 | 0.36 | 241.08 | 5424.77 | 217.83 | 464.94
| 5551 | 0.6 | 237.55 | 5513.77 | 217.45 | 464.3
| 5641 | 0.64 | 252.96 | 5603.76 | 217.05 | 463.43
| 5730 | 0.74 | 247.08 | 5692.76 | 216.68 | 462.42
| 5819 | 0.75 | 251.65 | 5781.75 | 216.27 | 461.34
| 5909 | 0.54 | 254.24 | 5871.75 | 215.97 | 460.37
| 5998 | 0.66 | 227.28 | 5960.74 | 215.51 | 459.59
| 6088 | 0.93 | 248.7 | 6050.73 | 214.89 | 458.53
| 6122 | 1.666 | 85.247 | 6084.73 | 214.83 | 458.77
| 6177 | 5.82 | 81.02 | 6139.6 | 215.33 | 462.32
| 6267 | 12 | 85.22 | 6228.47 | 216.83 | 476.16
| 6356 | 16.68 | 84.7 | 6314.67 | 218.78 | 498.11
| 6445 | 24.84 | 88.68 | 6397.83 | 220.39 | 529.58
| 6535 | 30.14 | 89.38 | 6477.64 | 221.07 | 571.1
| 6624 | 39.23 | 92.2 | 6550.75 | 220.23 | 621.67
| 6713 | 49.98 | 92.46 | 6614.02 | 217.68 | 684.03
| 6803 | 57.09 | 89.24 | 6667.49 | 216.7 | 756.34
| 6893 | 62.46 | 88.95 | 6712.78 | 217.94 | 834.06
| 6982 | 70.32 | 88.38 | 6748.39 | 219.85 | 915.53
| 7072 | 77.5 | 89.41 | 6773.32 | 221.5 | 1001.93
| 7161 | 82.61 | 89.3 | 6788.69 | 222.49 | 1089.56
| 7251 | 86.01 | 87.79 | 6797.61 | 224.76 | 1179.07
| 7340 | 88.36 | 88.84 | 6801.98 | 227.38 | 1267.91
| 7430 | 89.25 | 88.88 | 6803.86 | 229.17 | 1357.88
| 7519 | 89.25 | 90.63 | 6805.02 | 229.55 | 1446.86
| 7609 | 88.33 | 91.45 | 6806.92 | 227.91 | 1536.83
| 7698 | 88.73 | 91.4 | 6809.21 | 225.7 | 1625.77
| 7788 | 87.96 | 91.5 | 6811.81 | 223.42 | 1715.7
| 7877 | 88.24 | 91.07 | 6814.76 | 221.43 | 1804.63
| 7966 | 89.01 | 91.03 | 6816.89 | 219.8 | 1893.59
| 8055 | 88.64 | 90.96 | 6818.72 | 218.25 | 1982.56
| 8145 | 88.84 | 90.76 | 6820.7 | 216.9 | 2072.53
| 8234 | 87.88 | 90.09 | 6823.24 | 216.24 | 2161.49
| 8324 | 88.2 | 90.16 | 6826.32 | 216.05 | 2251.43
| 8413 | 87.59 | 89.85 | 6829.59 | 216.04 | 2340.37
| 8503 | 88.79 | 90.33 | 6832.43 | 215.9 | 2430.33
| 8592 | 88.25 | 89.95 | 6834.73 | 215.68 | 2519.29
| 8682 | 88.47 | 90.48 | 6837.31 | 215.34 | 2609.26
| 8771 | 87.98 | 90.79 | 6840.06 | 214.36 | 2698.21
| 8861 | 89.22 | 91.45 | 6842.26 | 212.6 | 2788.16
| 8950 | 88.5 | 91.61 | 6844.03 | 210.22 | 2877.11
| 9040 | 89.02 | 90.89 | 6845.98 | 208.26 | 2967.07
| 9129 | 87.65 | 90.42 | 6848.57 | 207.24 | 3056.02
| 9219 | 87.77 | 90.18 | 6852.16 | 206.77 | 3145.95
| 9308 | 88.13 | 89.95 | 6855.35 | 206.67 | 3234.89
| 9398 | 87.85 | 89.62 | 6858.5 | 207.01 | 3324.84
| 9487 | 88.35 | 89.4 | 6861.45 | 207.77 | 3413.78
| 9577 | 90.5 | 88.81 | 6862.36 | 209.18 | 3503.76
| 9666 | 93.06 | 89.61 | 6859.59 | 210.4 | 3592.7
| 9756 | 93.27 | 89.55 | 6854.62 | 211.06 | 3682.56
| 9845 | 92.47 | 89.32 | 6850.17 | 211.94 | 3771.45
| 9934 | 93.18 | 89.02 | 6845.78 | 213.22 | 3860.33
| 10024 | 92.7 | 89.63 | 6841.17 | 214.28 | 3950.2
| 10113 | 91.29 | 90.6 | 6838.07 | 214.1 | 4039.15
| 10203 | 91.36 | 89.6 | 6835.99 | 213.95 | 4129.12
| 10292 | 91.82 | 90.55 | 6833.52 | 213.83 | 4218.08
| 10382 | 92.95 | 90.64 | 6829.77 | 212.9 | 4308
| 10471 | 92.77 | 89.33 | 6825.33 | 212.92 | 4396.89
| 10561 | 92.21 | 89.27 | 6821.42 | 214.02 | 4486.8
| 10650 | 92.58 | 89.88 | 6817.7 | 214.68 | 4575.71
| 10740 | 93.18 | 90.16 | 6813.18 | 214.65 | 4665.6
| 10829 | 91.29 | 90.06 | 6809.71 | 214.48 | 4754.53
| 10918 | 92.2 | 90.17 | 6807 | 214.3 | 4843.49
| 11008 | 93.04 | 89.9 | 6802.88 | 214.24 | 4933.39
| 11098 | 92.15 | 90.83 | 6798.81 | 213.67 | 5023.3
| 11187 | 91.01 | 91.36 | 6796.36 | 211.97 | 5112.24
| 11276 | 90.49 | 94.08 | 6795.19 | 207.75 | 5201.13
| 11366 | 88.96 | 91.38 | 6795.62 | 203.46 | 5291.01
| 11455 | 88.45 | 89.79 | 6797.63 | 202.55 | 5379.98
| 11544 | 89.81 | 88.88 | 6798.99 | 203.59 | 5468.96
| 11634 | 90.18 | 88.61 | 6798.99 | 205.56 | 5558.94
| 11723 | 91.04 | 88.02 | 6798.05 | 208.17 | 5647.9
| 11812 | 91.92 | 87.39 | 6795.75 | 211.74 | 5736.79
| 11902 | 91.52 | 88.59 | 6793.05 | 214.89 | 5826.7
| 11991 | 92.36 | 88.96 | 6790.03 | 216.79 | 5915.62
| 12081 | 90.84 | 90.27 | 6787.52 | 217.4 | 6005.58
| 12170 | 90.99 | 90.91 | 6786.1 | 216.48 | 6094.57
| 12259 | 92.02 | 90.68 | 6783.76 | 215.25 | 6183.52
| 12349 | 90.47 | 91.35 | 6781.81 | 213.65 | 6273.49
| 12438 | 89.78 | 92.2 | 6781.61 | 210.9 | 6362.44
| 12527 | 90.52 | 93.3 | 6781.38 | 206.63 | 6451.34
| 12617 | 88.55 | 88.85 | 6782.11 | 204.94 | 6541.29
| 12706 | 89.28 | 87.95 | 6783.79 | 207.42 | 6630.24
| 12796 | 90.36 | 88 | 6784.08 | 210.6 | 6720.18
| 12885 | 90.78 | 87.26 | 6783.19 | 214.28 | 6809.1
| 12974 | 91.09 | 88.77 | 6781.74 | 217.36 | 6898.03
| 13064 | 89.96 | 89.11 | 6780.91 | 219.03 | 6988.01
| 13153 | 91.3 | 89.15 | 6779.94 | 220.38 | 7076.99
| 13243 | 90.65 | 89.96 | 6778.4 | 221.08 | 7166.98
| 13332 | 89.07 | 90.16 | 6778.62 | 220.99 | 7255.97
| 13421 | 90.59 | 90.42 | 6778.89 | 220.54 | 7344.97
| 13511 | 89.16 | 91.08 | 6779.08 | 219.36 | 7434.96
| 13600 | 88.61 | 91.82 | 6780.81 | 217.11 | 7523.91
| 13689 | 89.02 | 91.35 | 6782.65 | 214.64 | 7612.86
| 13779 | 91.07 | 92.29 | 6782.58 | 211.79 | 7702.81
| 13868 | 89.32 | 91.39 | 6782.28 | 208.93 | 7791.76
| 13958 | 88.76 | 90.66 | 6783.79 | 207.32 | 7881.73
| 14047 | 90.19 | 91.04 | 6784.6 | 206 | 7970.71
| 14137 | 89.01 | 90.58 | 6785.23 | 204.73 | 8060.7
| 14226 | 90.07 | 90.36 | 6785.95 | 204 | 8149.69
| 14315 | 89.13 | 89.92 | 6786.57 | 203.78 | 8238.69
| 14405 | 90.78 | 90.39 | 6786.64 | 203.54 | 8328.68
| 14494 | 88.28 | 91.4 | 6787.37 | 202.15 | 8417.66
| 14584 | 89.21 | 91.76 | 6789.34 | 199.67 | 8507.61
| 14673 | 90.05 | 91.58 | 6789.92 | 197.07 | 8596.57
| 14762 | 91.53 | 91.9 | 6788.69 | 194.37 | 8685.51
| 14852 | 89.75 | 90.5 | 6787.68 | 192.49 | 8775.48
| 14941 | 90.32 | 90.76 | 6787.63 | 191.51 | 8864.48
| 15031 | 91.79 | 90.03 | 6785.97 | 190.89 | 8954.46
| 15120 | 90.88 | 90.2 | 6783.9 | 190.71 | 9043.43
| 15210 | 90.82 | 89.62 | 6782.56 | 190.85 | 9133.42
| 15299 | 88.95 | 91.22 | 6782.74 | 190.2 | 9222.41
| 15388 | 89.51 | 91.41 | 6783.94 | 188.15 | 9311.38
| 15478 | 88.44 | 90.49 | 6785.55 | 186.66 | 9401.35
| 15567 | 89.13 | 90.29 | 6787.43 | 186.06 | 9490.33
| 15657 | 89.87 | 89.88 | 6788.22 | 185.92 | 9580.32
| 15746 | 89.68 | 91.56 | 6788.57 | 184.8 | 9669.31
| 15836 | 88.51 | 89.44 | 6789.99 | 184.02 | 9759.29
| 15925 | 88.78 | 89.1 | 6792.1 | 185.15 | 9848.26
| 16014 | 90.72 | 90.21 | 6792.48 | 185.69 | 9937.25
| 16104 | 90.65 | 88.56 | 6791.41 | 186.65 | 10027.24
| 16193 | 90.79 | 88.35 | 6790.29 | 189.05 | 10116.2
| 16283 | 89.58 | 87.43 | 6790 | 192.37 | 10206.13
| 16372 | 89.9 | 88.12 | 6790.4 | 195.82 | 10295.06
| 16461 | 89.87 | 87.84 | 6790.58 | 198.96 | 10384.01
| 16550 | 89.36 | 87.15 | 6791.18 | 202.85 | 10472.92
| 16640 | 90.01 | 89.31 | 6791.67 | 205.63 | 10562.87
| 16729 | 90.79 | 90.89 | 6791.05 | 205.47 | 10651.86
| 16819 | 90.1 | 89.64 | 6790.35 | 205.06 | 10741.86
| 16908 | 90.68 | 90.79 | 6789.75 | 204.72 | 10830.85
| 16997 | 89.64 | 88.76 | 6789.5 | 205.07 | 10919.85
| 17086 | 90.45 | 90.4 | 6789.43 | 205.73 | 11008.84
| 17176 | 91.04 | 90.45 | 6788.26 | 205.06 | 11098.83
| 17265 | 89.98 | 89.06 | 6787.47 | 205.44 | 11187.82
| 17355 | 90.85 | 88.62 | 6786.82 | 207.26 | 11277.8
| 17435 | 90.92 | 88.02 | 6785.58 | 209.61 | 11357.76
| 17497 | 90.92 | 88.02 | 6784.58 | 211.75 | 11419.71

## Lookup (hidden)
North Reference | RetunValue | Grid Type | ReturnValue | Deviation Indicator | ReturnValue
| 2 |  | 0 |  | 4
True |  | SPCS-Colorado Central-NAD27 |  | Directional
Grid |  | SPCS-Colorado Central-NAD83 |  | High Angle
|  | SPCS-Colorado North-NAD27 |  | Horizontal
SPCS-Colorado North-NAD83
SPCS-Colorado South-NAD27
SPCS-Colorado South-NAD83
UTM-Zone 12 NAD27
UTM-Zone 12 NAD83
UTM-Zone 13 NAD27
UTM-Zone 13 NAD83