## Data
Header Information | measured depth (ft) | inclination (°) | azimuth (°) | true vertical depth (ft) | northing +N/-S (ft) | easting +E/-W (ft) | Remarks
Operator Name | 0 | 0 | 0 | 0 | 0 | 0
TEP Rocky Mountain, LLC | 124 | 1.76 | 117.51 | 123.98 | -0.88 | 1.69
Operator Number | 215 | 3.96 | 123.93 | 214.86 | -3.28 | 5.54
96850 | 306 | 7.04 | 123.57 | 305.43 | -8.12 | 12.79
Well Name and Number | 397 | 9.15 | 120.94 | 395.52 | -14.92 | 23.65
RWF 23-12 | 467 | 11 | 119.37 | 464.44 | -21.06 | 34.24
API Number (if available) | 557 | 14.32 | 116.05 | 552.24 | -30.16 | 51.73
05-045-24271 | 647 | 16.53 | 118.05 | 638.99 | -41.07 | 73.03
Location: QQ SEC TWP RGE | 741 | 19.11 | 119.87 | 728.48 | -55.03 | 98.18
SWNW Sec 12 T6S R94W | 835 | 22.16 | 120.95 | 816.43 | -71.81 | 126.73
Citing Type: Planned or Actual | 929 | 24.18 | 124.45 | 902.85 | -91.82 | 157.82
Actual | 985 | 25.68 | 124.58 | 953.63 | -105.2 | 177.26
Deviation Indicator | 1073 | 26.17 | 124.53 | 1032.78 | -127.02 | 208.95
Directional | 1167 | 26.46 | 125.35 | 1117.04 | -150.88 | 243.11
North Reference | 1261 | 26.35 | 125.5 | 1201.23 | -175.11 | 277.17
True | 1356 | 26.33 | 125.55 | 1286.37 | -199.61 | 311.48
Grid Type | 1450 | 25.25 | 125.73 | 1371 | -223.44 | 344.71
#VALUE! | 1544 | 26.84 | 122.78 | 1455.46 | -246.63 | 378.83
| 1639 | 27.19 | 122.77 | 1540.09 | -269.99 | 415.12
| 1734 | 25.94 | 122.43 | 1625.06 | -292.89 | 450.91
| 1828 | 27.53 | 122.05 | 1709.01 | -315.44 | 486.67
| 1922 | 27.05 | 122.22 | 1792.55 | -338.36 | 523.17
| 2016 | 26.32 | 122.27 | 1876.53 | -360.89 | 558.87
| 2111 | 25.87 | 121.87 | 1961.85 | -383.08 | 594.28
| 2205 | 27.65 | 125.48 | 2045.78 | -406.57 | 629.46
| 2299 | 28.02 | 120.46 | 2128.92 | -430.42 | 666.26
| 2394 | 26.92 | 117.7 | 2213.21 | -451.73 | 704.54
| 2488 | 25.46 | 116.06 | 2297.56 | -470.5 | 741.53
| 2583 | 27.57 | 116.74 | 2382.56 | -489.37 | 779.52
| 2677 | 26.78 | 116.49 | 2466.19 | -508.6 | 817.9
| 2772 | 26 | 115.57 | 2551.29 | -527.13 | 855.84
| 2866 | 25.46 | 116.22 | 2635.97 | -544.95 | 892.55
| 2961 | 26.52 | 120.84 | 2721.37 | -564.85 | 929.08
| 3055 | 25.83 | 120.25 | 2805.73 | -585.92 | 964.79
| 3149 | 28.46 | 122.33 | 2889.37 | -608.22 | 1001.41
| 3244 | 27.55 | 123.05 | 2973.24 | -632.31 | 1038.95
| 3339 | 26.13 | 122.86 | 3058.01 | -655.64 | 1074.94
| 3433 | 25.37 | 123.19 | 3142.67 | -677.9 | 1109.18
| 3527 | 24.95 | 123.88 | 3227.75 | -699.98 | 1142.5
| 3622 | 26.38 | 124.24 | 3313.38 | -723.02 | 1176.58
| 3716 | 24.93 | 124.7 | 3398.11 | -746.05 | 1210.13
| 3811 | 26.51 | 121.91 | 3483.7 | -768.66 | 1244.6
| 3905 | 25.38 | 122.01 | 3568.22 | -790.43 | 1279.49
| 3999 | 24.1 | 122.92 | 3653.59 | -811.54 | 1312.68
| 4093 | 26.18 | 124.51 | 3738.68 | -833.72 | 1345.88
| 4187 | 24.62 | 125.41 | 3823.6 | -856.81 | 1378.93
| 4282 | 27.37 | 123.11 | 3908.98 | -880.21 | 1413.36
| 4376 | 26.52 | 122.22 | 3992.77 | -903.2 | 1449.21
| 4470 | 27.99 | 122.77 | 4076.34 | -926.33 | 1485.51
| 4565 | 26.82 | 122.79 | 4160.67 | -950.01 | 1522.28
| 4659 | 25.41 | 123.35 | 4245.07 | -972.58 | 1556.95
| 4754 | 23.9 | 123.75 | 4331.41 | -994.48 | 1589.98
| 4848 | 25.92 | 122.87 | 4416.66 | -1016.21 | 1623.07
| 4942 | 26.84 | 121.17 | 4500.87 | -1038.34 | 1658.49
| 5037 | 25.5 | 121.8 | 4586.13 | -1060.22 | 1694.22
| 5131 | 23.77 | 122.3 | 4671.58 | -1081.01 | 1727.43
| 5226 | 21.06 | 123.53 | 4759.39 | -1100.67 | 1757.85
| 5320 | 20.84 | 122.23 | 4847.18 | -1118.92 | 1786.07
| 5415 | 19.31 | 122.37 | 4936.4 | -1136.34 | 1813.63
| 5509 | 18.75 | 123.03 | 5025.26 | -1152.89 | 1839.43
| 5603 | 16.74 | 125.62 | 5114.79 | -1169.02 | 1863.1
| 5697 | 15.9 | 121.02 | 5205 | -1183.54 | 1885.14
| 5792 | 14.83 | 115.04 | 5296.61 | -1195.39 | 1907.31
| 5886 | 13.74 | 116.3 | 5387.71 | -1205.43 | 1928.22
| 5981 | 12.35 | 116.46 | 5480.25 | -1214.95 | 1947.43
| 6075 | 10.47 | 117.58 | 5572.39 | -1223.39 | 1964
| 6170 | 9.52 | 119.5 | 5665.95 | -1231.25 | 1978.49
| 6264 | 8.6 | 123.62 | 5758.77 | -1238.97 | 1991.11
| 6358 | 7.66 | 128.09 | 5851.83 | -1246.73 | 2001.89
| 6453 | 7.2 | 133.37 | 5946.03 | -1254.72 | 2011.2
| 6547 | 6.81 | 129.47 | 6039.33 | -1262.31 | 2019.78
| 6642 | 5.33 | 101.59 | 6133.82 | -1266.78 | 2028.46
| 6736 | 2.9 | 89.87 | 6227.57 | -1267.65 | 2035.11
| 6830 | 2.52 | 86.84 | 6321.46 | -1267.53 | 2039.55
| 6924 | 1.72 | 101.19 | 6415.4 | -1267.69 | 2043
| 7018 | 1.49 | 132.28 | 6509.36 | -1268.79 | 2045.29
| 7113 | 2.06 | 103.09 | 6604.32 | -1270 | 2047.87
| 7207 | 2.35 | 102.79 | 6698.25 | -1270.81 | 2051.39
| 7301 | 1.92 | 120.36 | 6792.19 | -1272.04 | 2054.63
| 7395 | 1.85 | 137.51 | 6886.14 | -1273.95 | 2057.01
| 7490 | 1.95 | 148.99 | 6981.08 | -1276.47 | 2058.88
| 7584 | 2.22 | 158.82 | 7075.02 | -1279.54 | 2060.36
| 7678 | 2.53 | 164.86 | 7168.94 | -1283.24 | 2061.56
| 7772 | 1.47 | 185.41 | 7262.88 | -1286.44 | 2061.99
| 7866 | 1.57 | 203.53 | 7356.85 | -1288.82 | 2061.36
| 7961 | 2.41 | 212.43 | 7451.79 | -1291.7 | 2059.77
| 8055 | 1.46 | 240.05 | 7545.74 | -1293.97 | 2057.68
| 8149 | 0.53 | 184.8 | 7639.73 | -1295 | 2056.6
| 8243 | 1.33 | 193.02 | 7733.71 | -1296.49 | 2056.32
| 8338 | 0.56 | 248.56 | 7828.7 | -1297.74 | 2055.64
| 8432 | 1.08 | 239.72 | 7922.69 | -1298.35 | 2054.45
| 8527 | 2.26 | 251.53 | 8017.65 | -1299.4 | 2051.9
| 8621 | 3.93 | 241.03 | 8111.51 | -1301.54 | 2047.32
| 8716 | 4.77 | 242.88 | 8206.24 | -1304.92 | 2040.96
| 8809 | 4.75 | 241.04 | 8298.92 | -1308.55 | 2034.14
| 8903 | 5.39 | 227.07 | 8392.55 | -1313.44 | 2027.51
| 8997 | 5.31 | 225.47 | 8486.14 | -1319.5 | 2021.17
| 9092 | 4.75 | 230.82 | 8580.78 | -1325.07 | 2014.99
| 9186 | 4.06 | 230.98 | 8674.5 | -1329.62 | 2009.39
| 9217 | 4.13 | 231.81 | 8705.42 | -1331 | 2007.66
| 9277 | 4.13 | 231.81 | 8765.26 | -1333.67 | 2004.26

## Lookup (hidden)
North Reference | RetunValue | Grid Type | ReturnValue | Deviation Indicator | ReturnValue
| 2 |  | 0 |  | 2
True |  | SPCS-Colorado Central-NAD27 |  | Directional
Grid |  | SPCS-Colorado Central-NAD83 |  | High Angle
|  | SPCS-Colorado North-NAD27 |  | Horizontal
SPCS-Colorado North-NAD83
SPCS-Colorado South-NAD27
SPCS-Colorado South-NAD83
UTM-Zone 12 NAD27
UTM-Zone 12 NAD83
UTM-Zone 13 NAD27
UTM-Zone 13 NAD83