## Data
Header Information | measured depth (ft) | inclination (°) | azimuth (°) | true vertical depth (ft) | northing +N/-S (ft) | easting +E/-W (ft) | Remarks
Operator Name | 0 | 0 | 0 | 0 | 0 | 0
TEP Rocky Mountain, LLC | 124 | 1.06 | 214.8 | 123.99 | -0.94 | -0.65
Operator Number | 215 | 2.99 | 212.26 | 214.93 | -3.64 | -2.4
96850 | 306 | 4.49 | 189.49 | 305.74 | -9.16 | -4.26
Well Name and Number | 397 | 5.89 | 169.54 | 396.37 | -17.27 | -4
RWF 423-12 | 467 | 7.39 | 158.27 | 465.9 | -24.98 | -1.68
API Number (if available) | 557 | 9.78 | 148.26 | 554.89 | -36.86 | 4.49
05-045-24273 | 647 | 12.23 | 145.95 | 643.23 | -51.26 | 13.85
Location: QQ SEC TWP RGE | 741 | 14.86 | 147.79 | 734.61 | -69.71 | 25.85
SWNW Sec 12 T6S R94W | 835 | 17.41 | 146.77 | 824.9 | -91.68 | 39.98
Citing Type: Planned or Actual | 929 | 18.5 | 148.96 | 914.32 | -116.22 | 55.38
Actual | 986 | 19.52 | 149.63 | 968.21 | -132.19 | 64.86
Deviation Indicator | 1072 | 20.42 | 148.34 | 1049.04 | -157.35 | 80
Directional | 1166 | 20.69 | 148.48 | 1137.06 | -185.47 | 97.29
North Reference | 1261 | 20.14 | 148.2 | 1226.09 | -213.67 | 114.68
True | 1355 | 18.71 | 146.66 | 1314.74 | -240.02 | 131.49
Grid Type | 1449 | 17.58 | 150.71 | 1404.06 | -265 | 146.73
#VALUE! | 1544 | 17.26 | 150.18 | 1494.71 | -289.74 | 160.75
| 1639 | 16.93 | 149.44 | 1585.51 | -313.88 | 174.79
| 1733 | 16.67 | 148.41 | 1675.5 | -337.15 | 188.82
| 1827 | 17.14 | 153.45 | 1765.44 | -361.03 | 202.07
| 1922 | 17.11 | 152.56 | 1856.23 | -385.95 | 214.77
| 2016 | 17.19 | 151.54 | 1946.05 | -410.44 | 227.76
| 2110 | 17.18 | 149.96 | 2035.85 | -434.67 | 241.33
| 2205 | 17.13 | 148.56 | 2126.63 | -458.75 | 255.65
| 2299 | 16.07 | 148.3 | 2216.71 | -481.63 | 269.71
| 2393 | 15.35 | 147.14 | 2307.2 | -503.15 | 283.29
| 2488 | 15.74 | 151.71 | 2398.73 | -525.06 | 296.22
| 2582 | 15.67 | 150.08 | 2489.22 | -547.29 | 308.6
| 2677 | 15.53 | 149.55 | 2580.72 | -569.37 | 321.44
| 2771 | 15.4 | 147.33 | 2671.31 | -590.73 | 334.56
| 2866 | 14.64 | 147.6 | 2763.07 | -611.48 | 347.8
| 2960 | 14.08 | 145.6 | 2854.13 | -630.95 | 360.63
| 3054 | 14.27 | 153.25 | 2945.28 | -650.73 | 372.3
| 3149 | 14.19 | 151.94 | 3037.36 | -671.46 | 383.05
| 3243 | 13.95 | 151.48 | 3128.54 | -691.58 | 393.88
| 3338 | 14.64 | 154.77 | 3220.6 | -712.5 | 404.46
| 3432 | 15.48 | 156.84 | 3311.37 | -734.78 | 414.46
| 3527 | 15.1 | 151.41 | 3403.02 | -757.31 | 425.37
| 3621 | 14.98 | 151.13 | 3493.8 | -778.7 | 437.09
| 3716 | 14.21 | 151.16 | 3585.73 | -799.66 | 448.65
| 3810 | 14.26 | 150.09 | 3676.84 | -819.8 | 459.98
| 3904 | 14.09 | 150.68 | 3767.98 | -839.81 | 471.36
| 3998 | 14.97 | 150.87 | 3858.97 | -860.4 | 482.87
| 4092 | 15.52 | 151.87 | 3949.67 | -882.09 | 494.71
| 4187 | 16.19 | 151.2 | 4041.05 | -904.91 | 507.08
| 4281 | 16.12 | 153.07 | 4131.34 | -928.03 | 519.31
| 4375 | 16.75 | 152.99 | 4221.5 | -951.73 | 531.37
| 4470 | 17.54 | 153.59 | 4312.28 | -976.75 | 543.95
| 4564 | 16.98 | 149 | 4402.05 | -1001.2 | 557.32
| 4659 | 15.35 | 144.79 | 4493.29 | -1023.36 | 571.72
| 4753 | 14.84 | 145.45 | 4584.05 | -1043.44 | 585.72
| 4847 | 14.18 | 147.44 | 4675.05 | -1063.06 | 598.74
| 4942 | 12.73 | 146.92 | 4767.44 | -1081.64 | 610.72
| 5036 | 11.48 | 149.38 | 4859.35 | -1098.37 | 621.14
| 5131 | 12.87 | 144.22 | 4952.21 | -1115.09 | 632.14
| 5225 | 13.26 | 146.74 | 5043.78 | -1132.6 | 644.17
| 5320 | 11.35 | 149.58 | 5136.59 | -1149.77 | 654.88
| 5414 | 9.8 | 145.44 | 5229 | -1164.34 | 664.11
| 5509 | 9.17 | 146.17 | 5322.7 | -1177.28 | 672.91
| 5603 | 9.13 | 148.94 | 5415.5 | -1189.89 | 680.92
| 5697 | 7.97 | 149.62 | 5508.45 | -1201.91 | 688.07
| 5792 | 6.52 | 152.82 | 5602.69 | -1212.39 | 693.86
| 5886 | 5.3 | 142.43 | 5696.2 | -1220.57 | 698.95
| 5980 | 4.05 | 129.12 | 5789.88 | -1226.11 | 704.17
| 6075 | 3.12 | 127.01 | 5884.7 | -1229.78 | 708.84
| 6169 | 2.01 | 143.11 | 5978.6 | -1232.64 | 711.87
| 6263 | 1.55 | 204.1 | 6072.56 | -1235.12 | 712.34
| 6358 | 0.79 | 228.35 | 6167.54 | -1236.73 | 711.33
| 6452 | 0.95 | 221.54 | 6261.53 | -1237.74 | 710.33
| 6547 | 1.46 | 219.43 | 6356.51 | -1239.27 | 709.03
| 6641 | 1.64 | 209.78 | 6450.48 | -1241.36 | 707.61
| 6735 | 1.78 | 208.46 | 6544.44 | -1243.81 | 706.24
| 6830 | 2.32 | 209.77 | 6639.37 | -1246.78 | 704.58
| 6924 | 1.3 | 241.79 | 6733.33 | -1248.93 | 702.7
| 7018 | 1.42 | 242.85 | 6827.3 | -1249.97 | 700.72
| 7112 | 0.37 | 160.04 | 6921.29 | -1250.79 | 699.79
| 7206 | 1.05 | 176.42 | 7015.28 | -1251.93 | 699.95
| 7301 | 1.15 | 113.22 | 7110.27 | -1253.17 | 700.88
| 7395 | 1.33 | 120.29 | 7204.25 | -1254.1 | 702.69
| 7489 | 1.7 | 144.37 | 7298.22 | -1255.78 | 704.44
| 7583 | 1.17 | 168.14 | 7392.19 | -1257.85 | 705.45
| 7677 | 0.57 | 244.6 | 7486.18 | -1258.99 | 705.23
| 7772 | 0.74 | 236.4 | 7581.17 | -1259.53 | 704.29
| 7866 | 0.78 | 205.77 | 7675.16 | -1260.45 | 703.5
| 7960 | 1.16 | 158.74 | 7769.15 | -1261.91 | 703.57
| 8054 | 1.48 | 168.53 | 7863.13 | -1263.99 | 704.16
| 8149 | 0.34 | 136.09 | 7958.11 | -1265.39 | 704.6
| 8243 | 0.26 | 128.17 | 8052.11 | -1265.72 | 704.96
| 8337 | 1.45 | 211.5 | 8146.1 | -1266.87 | 704.5
| 8432 | 3.14 | 223.5 | 8241.02 | -1269.78 | 702.09
| 8526 | 3.62 | 221.85 | 8334.86 | -1273.86 | 698.33
| 8621 | 4.57 | 223.92 | 8429.61 | -1278.82 | 693.71
| 8715 | 5.98 | 219.5 | 8523.21 | -1285.3 | 687.99
| 8809 | 6.65 | 221.7 | 8616.64 | -1293.14 | 681.26
| 8877 | 7.21 | 223.9 | 8684.15 | -1299.15 | 675.68
| 8937 | 7.21 | 223.9 | 8743.67 | -1304.58 | 670.46

## Lookup (hidden)
North Reference | RetunValue | Grid Type | ReturnValue | Deviation Indicator | ReturnValue
| 2 |  | 0 |  | 2
True |  | SPCS-Colorado Central-NAD27 |  | Directional
Grid |  | SPCS-Colorado Central-NAD83 |  | High Angle
|  | SPCS-Colorado North-NAD27 |  | Horizontal
SPCS-Colorado North-NAD83
SPCS-Colorado South-NAD27
SPCS-Colorado South-NAD83
UTM-Zone 12 NAD27
UTM-Zone 12 NAD83
UTM-Zone 13 NAD27
UTM-Zone 13 NAD83