## Data
Header Information | measured depth (ft) | inclination (°) | azimuth (°) | true vertical depth (ft) | northing +N/-S (ft) | easting +E/-W (ft) | Remarks
Operator Name | 0 | 0 | 0 | 0 | 0 | 0
TEP Rocky Mountain, LLC | 123 | 0.88 | 90.7 | 122.99 | -0.01 | 0.94
Operator Number | 215 | 4.66 | 93.87 | 214.87 | -0.27 | 5.38
96850 | 306 | 7.83 | 93.52 | 305.32 | -0.9 | 15.26
Well Name and Number | 397 | 11.79 | 91.76 | 394.97 | -1.57 | 30.74
RWF 422-12 | 487 | 13.11 | 87.28 | 482.85 | -1.37 | 50.13
API Number (if available) | 556 | 14.07 | 85.91 | 549.92 | -0.4 | 66.31
05-045-24285 | 647 | 15.72 | 89.14 | 637.86 | 0.58 | 89.68
Location: QQ SEC TWP RGE | 741 | 17.37 | 90.84 | 727.97 | 0.56 | 116.44
SWNW Sec 12 T6S R94W | 835 | 19.43 | 89.87 | 817.16 | 0.39 | 146.11
Citing Type: Planned or Actual | 929 | 20.57 | 89.33 | 905.49 | 0.62 | 178.26
Actual | 986 | 21.72 | 87.76 | 958.65 | 1.15 | 198.81
Deviation Indicator | 1074 | 22.14 | 85.75 | 1040.28 | 3.02 | 231.62
Directional | 1169 | 21.57 | 91.59 | 1128.47 | 3.86 | 266.93
North Reference | 1263 | 20.54 | 92.66 | 1216.19 | 2.61 | 300.68
True | 1357 | 18.77 | 93.39 | 1304.71 | 0.95 | 332.25
Grid Type | 1452 | 17.69 | 93.21 | 1394.94 | -0.76 | 361.92
#VALUE! | 1546 | 17.06 | 93.12 | 1484.65 | -2.31 | 389.95
| 1641 | 16.65 | 93.46 | 1575.57 | -3.89 | 417.44
| 1735 | 16.17 | 93.06 | 1665.74 | -5.4 | 443.96
| 1829 | 15.56 | 93.69 | 1756.16 | -6.91 | 469.61
| 1924 | 15.34 | 92.87 | 1847.73 | -8.36 | 494.88
| 2018 | 14.93 | 93.46 | 1938.46 | -9.71 | 519.38
| 2113 | 14.66 | 92.85 | 2030.31 | -11.05 | 543.6
| 2207 | 14.38 | 92.57 | 2121.31 | -12.16 | 567.14
| 2302 | 15.69 | 88.58 | 2213.06 | -12.38 | 591.77
| 2396 | 14.42 | 88.14 | 2303.83 | -11.68 | 616.18
| 2491 | 13.41 | 88.51 | 2396.04 | -11.01 | 639.01
| 2585 | 14.88 | 87.71 | 2487.19 | -10.24 | 661.97
| 2680 | 16.63 | 88.81 | 2578.62 | -9.47 | 687.75
| 2774 | 16.29 | 90.08 | 2668.77 | -9.21 | 714.38
| 2869 | 15.21 | 92.57 | 2760.2 | -9.79 | 740.16
| 2963 | 14.33 | 93.24 | 2851.09 | -11 | 764.09
| 3056 | 14.51 | 91.93 | 2941.16 | -12.04 | 787.22
| 3150 | 14.7 | 91.62 | 3032.13 | -12.78 | 810.92
| 3245 | 15.72 | 87.75 | 3123.8 | -12.61 | 835.83
| 3339 | 14.62 | 89.18 | 3214.52 | -11.94 | 860.41
| 3434 | 16.35 | 87.24 | 3306.07 | -11.13 | 885.76
| 3528 | 15.32 | 88.33 | 3396.5 | -10.13 | 911.39
| 3623 | 16.79 | 86.8 | 3487.8 | -9 | 937.63
| 3717 | 15.2 | 89.21 | 3578.15 | -8.07 | 963.51
| 3811 | 17.55 | 87.86 | 3668.34 | -7.37 | 990
| 3906 | 16.28 | 90.18 | 3759.22 | -6.88 | 1017.63
| 4000 | 15.84 | 91.41 | 3849.56 | -7.23 | 1043.63
| 4094 | 15.1 | 93.44 | 3940.15 | -8.28 | 1068.68
| 4189 | 16.54 | 87.11 | 4031.56 | -8.35 | 1094.54
| 4284 | 16.06 | 87.46 | 4122.74 | -7.08 | 1121.17
| 4378 | 15.03 | 89.57 | 4213.3 | -6.41 | 1146.35
| 4472 | 16 | 86.92 | 4303.87 | -5.63 | 1171.47
| 4567 | 15.5 | 88.38 | 4395.31 | -4.56 | 1197.24
| 4661 | 14.48 | 87.82 | 4486.11 | -3.76 | 1221.54
| 4755 | 15.97 | 88.33 | 4576.81 | -2.94 | 1246.21
| 4850 | 14.75 | 90.52 | 4668.41 | -2.67 | 1271.37
| 4944 | 15.89 | 90.58 | 4759.07 | -2.91 | 1296.2
| 5039 | 14.31 | 90.21 | 4850.79 | -3.08 | 1320.95
| 5133 | 15.21 | 88.27 | 4941.68 | -2.75 | 1344.89
| 5228 | 16.71 | 92.02 | 5033.02 | -2.86 | 1371
| 5322 | 15.87 | 92.31 | 5123.25 | -3.85 | 1397.34
| 5416 | 13.8 | 94.31 | 5214.11 | -5.21 | 1421.37
| 5511 | 12.22 | 95.76 | 5306.67 | -7.07 | 1442.67
| 5605 | 10.69 | 98.22 | 5398.79 | -9.32 | 1461.2
| 5699 | 9.67 | 92.33 | 5491.32 | -10.88 | 1477.72
| 5794 | 8.44 | 94.2 | 5585.13 | -11.72 | 1492.64
| 5888 | 6.6 | 96.75 | 5678.32 | -12.86 | 1504.89
| 5983 | 5.86 | 97.63 | 5772.76 | -14.14 | 1515.12
| 6077 | 5.74 | 99.68 | 5866.28 | -15.57 | 1524.51
| 6171 | 5.31 | 89.55 | 5959.84 | -16.33 | 1533.49
| 6266 | 4.62 | 91.17 | 6054.48 | -16.37 | 1541.71
| 6360 | 3.2 | 99.79 | 6148.26 | -16.9 | 1548.08
| 6455 | 2.73 | 110.74 | 6243.14 | -18.15 | 1552.81
| 6549 | 1.59 | 142.3 | 6337.07 | -19.97 | 1555.7
| 6643 | 1.64 | 150.34 | 6431.03 | -22.17 | 1557.16
| 6738 | 1.49 | 166.79 | 6526 | -24.56 | 1558.12
| 6832 | 1.63 | 177.25 | 6619.96 | -27.08 | 1558.46
| 6926 | 0.79 | 260.2 | 6713.95 | -28.53 | 1557.89
| 7020 | 2.37 | 352.4 | 6807.92 | -26.71 | 1556.99
| 7115 | 2.06 | 353.62 | 6902.85 | -23.07 | 1556.54
| 7209 | 1.67 | 345.72 | 6996.8 | -20.06 | 1556.02
| 7303 | 1.18 | 329.92 | 7090.77 | -17.9 | 1555.19
| 7397 | 0.88 | 343.05 | 7184.75 | -16.37 | 1554.5
| 7492 | 1.48 | 7.39 | 7279.73 | -14.45 | 1554.44
| 7586 | 0.9 | 353.65 | 7373.71 | -12.52 | 1554.52
| 7680 | 0.44 | 321.47 | 7467.71 | -11.5 | 1554.21
| 7774 | 0.6 | 266.98 | 7561.7 | -11.24 | 1553.5
| 7868 | 0.75 | 224.47 | 7655.7 | -11.71 | 1552.57
| 7962 | 1.26 | 219.18 | 7749.68 | -12.95 | 1551.49
| 8057 | 1.4 | 224.25 | 7844.66 | -14.59 | 1550.02
| 8151 | 1.56 | 221.08 | 7938.63 | -16.38 | 1548.38
| 8245 | 1.81 | 224.37 | 8032.58 | -18.4 | 1546.5
| 8340 | 2 | 216.61 | 8127.53 | -20.81 | 1544.46
| 8434 | 2.51 | 223.92 | 8221.46 | -23.6 | 1542.06
| 8527 | 2.87 | 231.71 | 8314.36 | -26.51 | 1538.82
| 8621 | 2.47 | 234.08 | 8408.25 | -29.16 | 1535.33
| 8715 | 2.65 | 224.9 | 8502.16 | -31.89 | 1532.15
| 8809 | 3.54 | 225.17 | 8596.02 | -35.47 | 1528.56
| 8904 | 4.04 | 235.24 | 8690.82 | -39.45 | 1523.73
| 8956 | 4.13 | 235.24 | 8742.68 | -41.56 | 1520.69
| 9015 | 4.13 | 235.24 | 8801.53 | -43.98 | 1517.2

## Lookup (hidden)
North Reference | RetunValue | Grid Type | ReturnValue | Deviation Indicator | ReturnValue
| 2 |  | 0 |  | 2
True |  | SPCS-Colorado Central-NAD27 |  | Directional
Grid |  | SPCS-Colorado Central-NAD83 |  | High Angle
|  | SPCS-Colorado North-NAD27 |  | Horizontal
SPCS-Colorado North-NAD83
SPCS-Colorado South-NAD27
SPCS-Colorado South-NAD83
UTM-Zone 12 NAD27
UTM-Zone 12 NAD83
UTM-Zone 13 NAD27
UTM-Zone 13 NAD83