## Data
Header Information | measured depth (ft) | inclination (°) | azimuth (°) | true vertical depth (ft) | northing +N/-S (ft) | easting +E/-W (ft) | Remarks
Operator Name | 0 | 0 | 0 | 0 | 0 | 0
TEP Rocky Mountain, LLC | 122 | 0.79 | 227.29 | 122 | -0.57 | -0.62
Operator Number | 214 | 3.52 | 237.92 | 213.92 | -2.5 | -3.48
96850 | 304 | 6.51 | 232.21 | 303.57 | -7.1 | -9.85
Well Name and Number | 396 | 10.38 | 234.05 | 394.55 | -15.16 | -20.69
RWF 443-11 | 485 | 13.72 | 234.4 | 481.58 | -26.01 | -35.76
API Number (if available) | 575 | 16.8 | 232.21 | 568.4 | -40.2 | -54.73
05-045-24281 | 666 | 19.71 | 235.55 | 654.81 | -56.94 | -77.78
Location: QQ SEC TWP RGE | 739 | 23.38 | 238.88 | 722.7 | -71.4 | -100.34
SWNW Sec 12 T6S R94W | 833 | 26.76 | 238.62 | 807.83 | -92.06 | -134.38
Citing Type: Planned or Actual | 927 | 29.03 | 237.74 | 890.91 | -115.26 | -171.74
Actual | 985 | 30.86 | 236.1 | 941.16 | -131.07 | -195.99
Deviation Indicator | 1074 | 32.48 | 235.58 | 1016.91 | -157.31 | -234.65
Directional | 1168 | 32.51 | 234.9 | 1096.19 | -186.1 | -276.14
North Reference | 1263 | 32.99 | 235.48 | 1176.09 | -215.44 | -318.33
True | 1357 | 32.55 | 238.87 | 1255.13 | -243.02 | -361.07
Grid Type | 1451 | 32.5 | 239.07 | 1334.39 | -269.07 | -404.38
#VALUE! | 1546 | 30.56 | 240.21 | 1415.36 | -294.19 | -447.23
| 1640 | 30.36 | 240.11 | 1496.39 | -317.9 | -488.57
| 1735 | 29.37 | 240.67 | 1578.77 | -341.27 | -529.69
| 1829 | 29.09 | 240.75 | 1660.8 | -363.73 | -569.73
| 1924 | 28.56 | 240.56 | 1744.03 | -386.18 | -609.65
| 2018 | 28.28 | 240.23 | 1826.7 | -408.28 | -648.55
| 2112 | 28.19 | 240.19 | 1909.52 | -430.37 | -687.14
| 2207 | 28.39 | 240.3 | 1993.17 | -452.72 | -726.23
| 2301 | 28.4 | 240.77 | 2075.86 | -474.7 | -765.15
| 2396 | 28.37 | 240.64 | 2159.44 | -496.8 | -804.54
| 2490 | 26.96 | 239.63 | 2242.69 | -518.53 | -842.39
| 2585 | 25.68 | 240.1 | 2327.84 | -539.68 | -878.81
| 2679 | 25.98 | 240.34 | 2412.45 | -560.02 | -914.36
| 2774 | 27.38 | 241.94 | 2497.34 | -580.59 | -951.72
| 2868 | 26.63 | 242.46 | 2581.09 | -600.5 | -989.48
| 2962 | 29.39 | 241.55 | 2664.07 | -621.23 | -1028.44
| 3056 | 30.78 | 240.14 | 2745.4 | -644.2 | -1069.58
| 3150 | 30.06 | 239.96 | 2826.46 | -667.96 | -1110.82
| 3245 | 29.17 | 239.06 | 2909.05 | -691.77 | -1151.28
| 3339 | 30.05 | 240.19 | 2990.78 | -715.25 | -1191.35
| 3433 | 28.51 | 240.19 | 3072.76 | -738.1 | -1231.24
| 3528 | 29.52 | 239.95 | 3155.84 | -761.1 | -1271.17
| 3622 | 28.47 | 240.21 | 3238.06 | -783.82 | -1310.66
| 3717 | 29.76 | 239.99 | 3321.05 | -806.87 | -1350.73
| 3811 | 28.24 | 239.58 | 3403.26 | -829.8 | -1390.11
| 3905 | 29.21 | 240 | 3485.7 | -852.53 | -1429.15
| 4000 | 28.3 | 239.99 | 3568.98 | -875.38 | -1468.73
| 4094 | 28.96 | 239.05 | 3651.49 | -898.23 | -1507.54
| 4189 | 27.87 | 238.19 | 3735.04 | -921.76 | -1546.14
| 4283 | 28.13 | 237.34 | 3818.04 | -945.3 | -1583.46
| 4378 | 27.1 | 237.52 | 3902.21 | -969.01 | -1620.57
| 4472 | 26.36 | 236.55 | 3986.17 | -992.01 | -1656.05
| 4567 | 25.4 | 236.54 | 4071.64 | -1014.87 | -1690.64
| 4661 | 24.13 | 236.09 | 4156.99 | -1036.7 | -1723.41
| 4755 | 23.21 | 235.74 | 4243.08 | -1057.85 | -1754.66
| 4849 | 23.45 | 236.28 | 4329.4 | -1078.66 | -1785.53
| 4944 | 22.44 | 237.16 | 4416.88 | -1098.99 | -1816.49
| 5038 | 20.75 | 237.94 | 4504.28 | -1117.56 | -1845.68
| 5133 | 19.76 | 237.58 | 4593.41 | -1135.1 | -1873.49
| 5227 | 18.52 | 238.68 | 4682.21 | -1151.38 | -1899.66
| 5321 | 17.33 | 238 | 4771.64 | -1166.56 | -1924.29
| 5416 | 17.62 | 237.89 | 4862.26 | -1181.7 | -1948.47
| 5510 | 16.26 | 239.07 | 4952.18 | -1196.03 | -1971.81
| 5605 | 15.08 | 239.06 | 5043.65 | -1209.22 | -1993.82
| 5699 | 13.62 | 238.94 | 5134.71 | -1221.22 | -2013.79
| 5793 | 14.01 | 238.03 | 5225.99 | -1232.95 | -2032.92
| 5888 | 12.16 | 236.18 | 5318.52 | -1244.61 | -2050.99
| 5982 | 10.8 | 232.93 | 5410.64 | -1255.43 | -2066.24
| 6076 | 10.31 | 235.13 | 5503.05 | -1265.55 | -2080.17
| 6170 | 8.9 | 225.96 | 5595.73 | -1275.41 | -2092.3
| 6264 | 8.01 | 228.29 | 5688.71 | -1284.82 | -2102.42
| 6359 | 6.24 | 222.51 | 5782.98 | -1293.03 | -2110.85
| 6453 | 5.4 | 228.83 | 5876.49 | -1299.71 | -2117.63
| 6547 | 4.41 | 234.48 | 5970.15 | -1304.72 | -2123.9
| 6641 | 3.69 | 232.55 | 6063.91 | -1308.66 | -2129.24
| 6735 | 2.86 | 217.98 | 6157.76 | -1312.35 | -2133.09
| 6829 | 2.9 | 216.99 | 6251.64 | -1316.1 | -2135.96
| 6924 | 2.77 | 215.26 | 6346.52 | -1319.89 | -2138.73
| 7018 | 1.73 | 214.9 | 6440.45 | -1322.91 | -2140.86
| 7112 | 0.67 | 267.75 | 6534.43 | -1324.1 | -2142.22
| 7207 | 1.06 | 327.24 | 6629.42 | -1323.38 | -2143.25
| 7301 | 1.35 | 315.17 | 6723.4 | -1321.86 | -2144.5
| 7395 | 1.58 | 296.39 | 6817.37 | -1320.5 | -2146.44
| 7490 | 1.62 | 315.94 | 6912.33 | -1318.95 | -2148.55
| 7584 | 1.44 | 301.97 | 7006.3 | -1317.37 | -2150.47
| 7679 | 0.79 | 259.65 | 7101.28 | -1316.86 | -2152.13
| 7773 | 1.21 | 248.74 | 7195.27 | -1317.34 | -2153.69
| 7867 | 0.48 | 299.54 | 7289.26 | -1317.5 | -2154.96
| 7961 | 0.34 | 91.46 | 7383.26 | -1317.31 | -2155.02
| 8055 | 0.69 | 118.05 | 7477.25 | -1317.59 | -2154.25
| 8149 | 0.11 | 219.44 | 7571.25 | -1317.92 | -2153.8
| 8243 | 0.52 | 282.73 | 7665.25 | -1317.9 | -2154.28
| 8338 | 1.76 | 250.86 | 7760.23 | -1318.28 | -2156.08
| 8432 | 2.67 | 241.58 | 7854.16 | -1319.8 | -2159.37
| 8526 | 3.7 | 239.94 | 7948.01 | -1322.36 | -2163.92
| 8620 | 4.51 | 235.87 | 8041.77 | -1325.95 | -2169.6
| 8715 | 5.19 | 233.18 | 8136.43 | -1330.62 | -2176.13
| 8809 | 5.19 | 234.25 | 8230.05 | -1335.66 | -2182.99
| 8903 | 5.43 | 234.35 | 8323.64 | -1340.73 | -2190.05
| 8998 | 5.75 | 234.19 | 8418.19 | -1346.14 | -2197.56
| 9092 | 4.94 | 238.64 | 8511.78 | -1351 | -2204.84
| 9157 | 5.19 | 237.94 | 8576.53 | -1354.01 | -2209.72
| 9216 | 5.19 | 237.94 | 8635.28 | -1356.85 | -2214.24

## Lookup (hidden)
North Reference | RetunValue | Grid Type | ReturnValue | Deviation Indicator | ReturnValue
| 2 |  | 0 |  | 2
True |  | SPCS-Colorado Central-NAD27 |  | Directional
Grid |  | SPCS-Colorado Central-NAD83 |  | High Angle
|  | SPCS-Colorado North-NAD27 |  | Horizontal
SPCS-Colorado North-NAD83
SPCS-Colorado South-NAD27
SPCS-Colorado South-NAD83
UTM-Zone 12 NAD27
UTM-Zone 12 NAD83
UTM-Zone 13 NAD27
UTM-Zone 13 NAD83