## Data
Header Information | measured depth (ft) | inclination (°) | azimuth (°) | true vertical depth (ft) | northing +N/-S (ft) | easting +E/-W (ft) | Remarks
Operator Name | 0 | 0 | 0 | 0 | 0 | 0
TEP Rocky Mountain, LLC | 122 | 1.14 | 112.06 | 121.99 | -0.46 | 1.12
Operator Number | 214 | 3.7 | 111.88 | 213.9 | -1.91 | 4.73
96850 | 304 | 4.05 | 93.08 | 303.7 | -3.16 | 10.6
Well Name and Number | 395 | 4.05 | 76.9 | 394.48 | -2.6 | 16.94
RWF 12-12 | 486 | 6.42 | 68.91 | 485.09 | -0.04 | 24.81
API Number (if available) | 558 | 8.44 | 65.08 | 556.48 | 3.63 | 33.36
05-045-24279 | 649 | 9.56 | 55.14 | 646.37 | 10.77 | 45.62
Location: QQ SEC TWP RGE | 742 | 10.9 | 50.82 | 737.89 | 20.73 | 58.77
SWNW Sec 12 T6S R94W | 837 | 9.93 | 55.72 | 831.32 | 31.02 | 72.51
Citing Type: Planned or Actual | 931 | 10.54 | 58.37 | 923.83 | 40.1 | 86.52
Actual | 986 | 11.34 | 58.21 | 977.83 | 45.58 | 95.4
Deviation Indicator | 1075 | 12.52 | 59.21 | 1064.9 | 55.13 | 111.13
Directional | 1170 | 12.47 | 59.53 | 1157.65 | 65.6 | 128.81
North Reference | 1264 | 11.18 | 53.9 | 1249.66 | 76.12 | 144.92
True | 1358 | 10.92 | 53.73 | 1341.92 | 86.76 | 159.47
Grid Type | 1453 | 9.81 | 54 | 1435.37 | 96.84 | 173.27
#VALUE! | 1547 | 9.62 | 53.74 | 1528.02 | 106.19 | 186.08
| 1642 | 9.19 | 52.96 | 1621.74 | 115.45 | 198.54
| 1736 | 8.67 | 52.13 | 1714.6 | 124.33 | 210.12
| 1830 | 9.2 | 61.53 | 1807.46 | 132.26 | 222.32
| 1925 | 8.95 | 59.38 | 1901.28 | 139.64 | 235.36
| 2019 | 8.81 | 58.22 | 1994.15 | 147.16 | 247.77
| 2114 | 8.62 | 59.44 | 2088.05 | 154.61 | 260.08
| 2208 | 8.29 | 57.43 | 2181.03 | 161.84 | 271.86
| 2303 | 7.76 | 59.63 | 2275.1 | 168.77 | 283.16
| 2397 | 8.97 | 58.73 | 2368.1 | 175.78 | 294.9
| 2492 | 9.76 | 55.9 | 2461.83 | 184.14 | 307.9
| 2586 | 9.23 | 57.41 | 2554.54 | 192.67 | 320.85
| 2681 | 9.32 | 57.68 | 2648.3 | 200.88 | 333.77
| 2775 | 8.98 | 58.63 | 2741.11 | 208.77 | 346.47
| 2870 | 10.08 | 54.77 | 2834.79 | 217.43 | 359.59
| 2964 | 9.36 | 58.49 | 2927.45 | 226.17 | 372.83
| 3058 | 9.07 | 58.46 | 3020.23 | 234.04 | 385.66
| 3152 | 8.45 | 60.05 | 3113.14 | 241.36 | 397.96
| 3246 | 9.67 | 50.03 | 3205.97 | 249.88 | 409.99
| 3340 | 9.19 | 50.63 | 3298.7 | 259.72 | 421.85
| 3435 | 8.57 | 50 | 3392.56 | 269.08 | 433.13
| 3529 | 7.85 | 50.15 | 3485.59 | 277.69 | 443.43
| 3624 | 9.2 | 51.23 | 3579.54 | 286.61 | 454.33
| 3718 | 9.06 | 51.79 | 3672.35 | 295.89 | 466
| 3813 | 7.56 | 53.99 | 3766.35 | 304.19 | 476.94
| 3907 | 8.6 | 53.04 | 3859.42 | 312.05 | 487.55
| 4001 | 7.87 | 55.47 | 3952.45 | 319.93 | 498.47
| 4095 | 9.5 | 54.78 | 4045.37 | 328.05 | 510.11
| 4190 | 8.91 | 56 | 4139.14 | 336.68 | 522.62
| 4285 | 8.82 | 57.51 | 4233.01 | 344.71 | 534.86
| 4379 | 8.97 | 59.08 | 4325.88 | 352.35 | 547.22
| 4473 | 8.71 | 61.72 | 4418.76 | 359.48 | 559.78
| 4568 | 9.23 | 54.18 | 4512.6 | 367.35 | 572.29
| 4662 | 8.72 | 55.22 | 4605.45 | 375.83 | 584.26
| 4756 | 8.27 | 56.27 | 4698.42 | 383.65 | 595.73
| 4851 | 7.83 | 57.67 | 4792.48 | 390.9 | 606.88
| 4945 | 8.71 | 48.61 | 4885.51 | 399.03 | 617.63
| 5040 | 8.35 | 50.12 | 4979.46 | 408.21 | 628.32
| 5134 | 8.06 | 52.13 | 5072.49 | 416.63 | 638.76
| 5228 | 8.44 | 49.33 | 5165.52 | 425.17 | 649.2
| 5323 | 7.87 | 52.31 | 5259.56 | 433.69 | 659.63
| 5417 | 9.06 | 51.17 | 5352.54 | 442.27 | 670.49
| 5511 | 8.29 | 52.44 | 5445.46 | 451.04 | 681.63
| 5606 | 7.91 | 54.51 | 5539.51 | 459.01 | 692.38
| 5700 | 7.03 | 55.83 | 5632.71 | 466 | 702.4
| 5795 | 7.78 | 50.83 | 5726.92 | 473.32 | 712.2
| 5889 | 8.53 | 48.19 | 5819.97 | 481.99 | 722.33
| 5983 | 7.58 | 50.47 | 5913.04 | 490.58 | 732.31
| 6077 | 6.73 | 51.48 | 6006.31 | 497.96 | 741.4
| 6171 | 5.98 | 53.97 | 6099.73 | 504.27 | 749.67
| 6266 | 5.24 | 55.13 | 6194.28 | 509.66 | 757.23
| 6360 | 5.05 | 57.24 | 6287.9 | 514.35 | 764.23
| 6454 | 3.08 | 52.58 | 6381.66 | 518.13 | 769.72
| 6549 | 2.78 | 50.45 | 6476.53 | 521.14 | 773.52
| 6643 | 2.3 | 59.13 | 6570.44 | 523.56 | 776.9
| 6737 | 1.67 | 60.8 | 6664.38 | 525.2 | 779.71
| 6831 | 1.05 | 69.32 | 6758.36 | 526.17 | 781.71
| 6925 | 0.22 | 134.37 | 6852.35 | 526.35 | 782.65
| 7019 | 0.73 | 219.86 | 6946.35 | 525.76 | 782.39
| 7114 | 0.62 | 104.17 | 7041.34 | 525.17 | 782.5
| 7208 | 0.5 | 23.45 | 7135.34 | 525.43 | 783.16
| 7302 | 0.35 | 273.54 | 7229.34 | 525.82 | 783.04
| 7397 | 0.99 | 215.61 | 7324.33 | 525.17 | 782.27
| 7491 | 0.35 | 353.69 | 7418.33 | 524.8 | 781.76
| 7586 | 0.24 | 185.72 | 7513.33 | 524.89 | 781.71
| 7680 | 0.7 | 244.71 | 7607.33 | 524.45 | 781.17
| 7775 | 1.16 | 235.71 | 7702.31 | 523.66 | 779.85
| 7868 | 1.64 | 229.71 | 7795.28 | 522.26 | 778.06
| 7962 | 2 | 226.95 | 7889.24 | 520.28 | 775.84
| 8056 | 2.81 | 227.63 | 7983.15 | 517.6 | 772.94
| 8151 | 3.62 | 232.16 | 8078 | 514.19 | 768.85
| 8245 | 4.81 | 237.29 | 8171.75 | 510.24 | 763.19
| 8339 | 5.63 | 240.48 | 8265.36 | 505.84 | 755.86
| 8434 | 4.68 | 236.63 | 8359.97 | 501.41 | 748.57
| 8528 | 4.32 | 236.48 | 8453.68 | 497.35 | 742.41
| 8622 | 4.13 | 237.73 | 8547.43 | 493.59 | 736.6
| 8716 | 3.67 | 240.81 | 8641.21 | 490.31 | 731.11
| 8811 | 3.54 | 242.18 | 8736.02 | 487.46 | 725.86
| 8879 | 3.54 | 242.18 | 8803.89 | 485.5 | 722.15

## Lookup (hidden)
North Reference | RetunValue | Grid Type | ReturnValue | Deviation Indicator | ReturnValue
| 2 |  | 0 |  | 2
True |  | SPCS-Colorado Central-NAD27 |  | Directional
Grid |  | SPCS-Colorado Central-NAD83 |  | High Angle
|  | SPCS-Colorado North-NAD27 |  | Horizontal
SPCS-Colorado North-NAD83
SPCS-Colorado South-NAD27
SPCS-Colorado South-NAD83
UTM-Zone 12 NAD27
UTM-Zone 12 NAD83
UTM-Zone 13 NAD27
UTM-Zone 13 NAD83