## Data
Header Information | measured depth (ft) | inclination (°) | azimuth (°) | true vertical depth (ft) | northing +N/-S (ft) | easting +E/-W (ft)
Operator Name | 0 | 0 | 0 | 0 | 0 | 0
Great Western Oil & Gas Company LLC | 20 | 0 | 115.14 | 20 | 0 | 0
Operator Number | 214 | 0.57 | 115.14 | 214 | -0.41 | 0.87
10110 | 309 | 1.19 | 130.1 | 308.99 | -1.25 | 2.06
Well Name and Number | 405 | 1.19 | 185.1 | 404.97 | -2.88 | 2.73
Postle IC 09-259HN | 500 | 1.54 | 189.23 | 499.94 | -5.12 | 2.44
API Number (if available) | 596 | 2.02 | 201.88 | 595.89 | -7.97 | 1.6
05-123-46038 | 691 | 1.67 | 195.82 | 690.84 | -10.85 | 0.6
Location: QQ SEC TWP RGE | 785 | 2.29 | 203.82 | 784.79 | -13.89 | -0.53
SWNW Sec 11, T3N, R68W | 880 | 1.76 | 176.48 | 879.73 | -17.08 | -1.21
Citing Type: Planned or Actual | 976 | 1.49 | 175.25 | 975.69 | -19.8 | -1.02
Actual | 1070 | 1.05 | 142.38 | 1069.67 | -21.7 | -0.39
Deviation Indicator | 1165 | 1.19 | 150.03 | 1164.65 | -23.24 | 0.63
Horizontal | 1260 | 1.41 | 182.2 | 1259.63 | -25.26 | 1.08
North Reference | 1354 | 1.49 | 203.38 | 1353.6 | -27.54 | 0.55
True | 1449 | 1.63 | 204.43 | 1448.56 | -29.9 | -0.5
Grid Type | 1481 | 1.89 | 188.08 | 1480.55 | -30.84 | -0.76
#VALUE! | 1525 | 1.73 | 192.4 | 1524.53 | -32.21 | -1
| 1551 | 1.64 | 195.34 | 1550.52 | -32.95 | -1.19
| 1620 | 2 | 150.48 | 1619.48 | -34.95 | -0.85
| 1709 | 4.03 | 97.54 | 1708.37 | -36.71 | 3.01
| 1799 | 6.57 | 106.16 | 1797.98 | -38.56 | 11.1
| 1888 | 4.98 | 104.75 | 1886.53 | -40.96 | 19.72
| 1978 | 2.27 | 90.74 | 1976.34 | -41.98 | 25.28
| 2067 | 0.1 | 181.26 | 2065.32 | -42.08 | 27.04
| 2156 | 0.15 | 218.69 | 2154.32 | -42.25 | 26.97
| 2246 | 0.07 | 288.1 | 2244.32 | -42.32 | 26.84
| 2335 | 0.39 | 21.8 | 2333.31 | -42.03 | 26.9
| 2424 | 0.07 | 266.5 | 2422.31 | -41.75 | 26.96
| 2514 | 0.03 | 298.29 | 2512.31 | -41.74 | 26.89
| 2603 | 0.07 | 215.94 | 2601.31 | -41.77 | 26.83
| 2692 | 0.21 | 335.32 | 2690.31 | -41.67 | 26.73
| 2782 | 0.07 | 338.85 | 2780.31 | -41.47 | 26.65
| 2871 | 0.09 | 257.23 | 2869.31 | -41.43 | 26.56
| 2961 | 0.11 | 216.59 | 2959.31 | -41.52 | 26.44
| 3050 | 0.04 | 62.99 | 3048.31 | -41.57 | 26.41
| 3140 | 0.13 | 243.56 | 3138.31 | -41.6 | 26.35
| 3229 | 0.17 | 205.82 | 3227.31 | -41.77 | 26.2
| 3319 | 0.07 | 320.18 | 3317.31 | -41.84 | 26.11
| 3408 | 0.03 | 300.74 | 3406.31 | -41.79 | 26.05
| 3497 | 0.11 | 34.51 | 3495.31 | -41.71 | 26.08
| 3587 | 2.58 | 153.72 | 3585.28 | -43.45 | 27.03
| 3676 | 6.01 | 161.3 | 3674.02 | -49.66 | 29.41
| 3766 | 9.16 | 167.11 | 3763.22 | -61.11 | 32.52
| 3855 | 11.58 | 172.01 | 3850.76 | -76.87 | 35.34
| 3944 | 13.4 | 177.32 | 3937.66 | -96.02 | 37.07
| 4034 | 14.9 | 183.13 | 4024.93 | -117.99 | 36.92
| 4123 | 18.14 | 182.89 | 4110.24 | -143.26 | 35.6
| 4213 | 22.3 | 178.09 | 4194.68 | -174.33 | 35.46
| 4302 | 24.19 | 179.42 | 4276.46 | -209.45 | 36.21
| 4392 | 26.23 | 177.49 | 4357.88 | -247.76 | 37.27
| 4481 | 28.39 | 175.19 | 4436.96 | -288.5 | 39.9
| 4571 | 29.94 | 174.53 | 4515.55 | -332.18 | 43.84
| 4660 | 30.24 | 170.93 | 4592.56 | -376.42 | 49.49
| 4750 | 30.19 | 165.72 | 4670.35 | -420.74 | 58.64
| 4839 | 30.14 | 161.76 | 4747.3 | -463.65 | 71.16
| 4928 | 28.89 | 169.72 | 4824.78 | -506.05 | 81.99
| 5017 | 30.07 | 180.42 | 4902.31 | -549.53 | 85.67
| 5107 | 29.77 | 181.17 | 4980.31 | -594.42 | 85.05
| 5196 | 30.16 | 179.96 | 5057.42 | -638.86 | 84.61
| 5285 | 30.11 | 178 | 5134.39 | -683.53 | 85.41
| 5375 | 30.11 | 174.88 | 5212.25 | -728.58 | 88.21
| 5464 | 30.16 | 172.74 | 5289.23 | -773 | 93.03
| 5547 | 30.12 | 168.63 | 5361.01 | -814.1 | 99.77
| 5637 | 30.23 | 166.84 | 5438.82 | -858.3 | 109.38
| 5726 | 30.27 | 166.03 | 5515.7 | -901.88 | 119.9
| 5816 | 30.04 | 167.53 | 5593.52 | -945.89 | 130.24
| 5905 | 30.07 | 173.79 | 5670.57 | -989.82 | 137.46
| 5995 | 30.23 | 173.71 | 5748.4 | -1034.76 | 142.38
| 6084 | 30.1 | 169.08 | 5825.36 | -1078.95 | 149.06
| 6174 | 30.09 | 167.52 | 5903.23 | -1123.13 | 158.22
| 6263 | 30.25 | 167.04 | 5980.17 | -1166.76 | 168.06
| 6353 | 30.02 | 167.67 | 6058.01 | -1210.85 | 177.96
| 6442 | 30.11 | 167.69 | 6135.03 | -1254.41 | 187.47
| 6531 | 29.23 | 168.91 | 6212.36 | -1297.55 | 196.41
| 6620 | 30.08 | 170.43 | 6289.71 | -1340.87 | 204.3
| 6710 | 29.43 | 173.96 | 6367.85 | -1385.1 | 210.37
| 6799 | 30.53 | 174.78 | 6444.94 | -1429.36 | 214.73
| 6889 | 30.5 | 174.59 | 6522.47 | -1474.86 | 218.97
| 6978 | 30.48 | 174.2 | 6599.16 | -1519.8 | 223.38
| 7067 | 30 | 178.41 | 6676.06 | -1564.5 | 226.27
| 7157 | 30.1 | 192.95 | 6754.07 | -1609.05 | 221.84
| 7246 | 34.78 | 209.81 | 6829.31 | -1652.94 | 204.17
| 7336 | 39.16 | 230.27 | 6901.48 | -1693.55 | 169.4
| 7425 | 45.17 | 244.49 | 6967.57 | -1725.2 | 119.15
| 7514 | 53.66 | 249.82 | 7025.44 | -1751.22 | 56.88
| 7604 | 61.86 | 252.73 | 7073.42 | -1775.55 | -15.17
| 7693 | 69.42 | 255.34 | 7110.11 | -1797.78 | -93.07
| 7760.71 | 75.07 | 259.94 | 7130.76 | -1811.53 | -156.02
| 7783 | 76.95 | 261.4 | 7136.15 | -1815.04 | -177.36
| 7872 | 84.97 | 265.97 | 7150.13 | -1824.65 | -264.63
| 7962 | 90.31 | 267.35 | 7153.83 | -1829.89 | -354.37
| 8051 | 90.31 | 265.54 | 7153.35 | -1835.41 | -443.19
| 8141 | 90.28 | 265.94 | 7152.89 | -1842.09 | -532.94
| 8230 | 90.28 | 268.36 | 7152.45 | -1846.52 | -621.82
| 8319 | 89.97 | 268.1 | 7152.26 | -1849.27 | -710.78
| 8409 | 89.94 | 266.31 | 7152.33 | -1853.65 | -800.67
| 8498 | 90.03 | 267.33 | 7152.35 | -1858.59 | -889.53
| 8588 | 89.94 | 269.38 | 7152.37 | -1861.18 | -979.49
| 8677 | 89.94 | 269.34 | 7152.47 | -1862.17 | -1068.49
| 8767 | 89.82 | 269.79 | 7152.66 | -1862.85 | -1158.48
| 8856 | 89.91 | 269.94 | 7152.87 | -1863.06 | -1247.48
| 8946 | 89.97 | 271.18 | 7152.96 | -1862.18 | -1337.48
| 9035 | 90.03 | 271.98 | 7152.96 | -1859.73 | -1426.44
| 9124 | 90.15 | 272.9 | 7152.82 | -1855.94 | -1515.36
| 9214 | 90.12 | 273.15 | 7152.61 | -1851.19 | -1605.23
| 9303 | 90.03 | 273.17 | 7152.49 | -1846.28 | -1694.1
| 9392 | 90.09 | 272.66 | 7152.4 | -1841.76 | -1782.98
| 9482 | 90 | 271.83 | 7152.33 | -1838.23 | -1872.91
| 9571 | 90.62 | 271.27 | 7151.85 | -1835.83 | -1961.88
| 9661 | 90.89 | 268.83 | 7150.66 | -1835.75 | -2051.86
| 9750 | 90.99 | 267.39 | 7149.2 | -1838.68 | -2140.8
| 9840 | 90.71 | 267.46 | 7147.86 | -1842.72 | -2230.7
| 9929 | 90.92 | 267.64 | 7146.6 | -1846.53 | -2319.61
| 10018 | 91.51 | 268.22 | 7144.71 | -1849.74 | -2408.53
| 10108 | 91.66 | 268.65 | 7142.22 | -1852.2 | -2498.46
| 10197 | 91.66 | 268.58 | 7139.64 | -1854.35 | -2587.4
| 10286 | 89.97 | 267.79 | 7138.38 | -1857.17 | -2676.34
| 10376 | 89.94 | 267.75 | 7138.45 | -1860.67 | -2766.27
| 10466 | 90.03 | 267.71 | 7138.47 | -1864.24 | -2856.2
| 10555 | 90.03 | 267.94 | 7138.43 | -1867.61 | -2945.14
| 10644 | 90.06 | 267.94 | 7138.36 | -1870.81 | -3034.08
| 10734 | 89.97 | 268.31 | 7138.33 | -1873.76 | -3124.03
| 10823 | 90.09 | 268.91 | 7138.29 | -1875.92 | -3213.01
| 10913 | 90.06 | 269.15 | 7138.17 | -1877.44 | -3302.99
| 11001 | 90.15 | 269.29 | 7138.01 | -1878.64 | -3390.98
| 11090 | 90.15 | 269.21 | 7137.77 | -1879.8 | -3479.98
| 11180 | 90.15 | 268.49 | 7137.54 | -1881.61 | -3569.96
| 11269 | 90.18 | 267.41 | 7137.28 | -1884.79 | -3658.9
| 11359 | 89.97 | 266.98 | 7137.16 | -1889.2 | -3748.79
| 11448 | 89.91 | 266.75 | 7137.26 | -1894.06 | -3837.66
| 11538 | 89.69 | 266.5 | 7137.57 | -1899.36 | -3927.5
| 11627 | 89.85 | 269.53 | 7137.93 | -1902.44 | -4016.44
| 11716 | 90.12 | 270.81 | 7137.95 | -1902.18 | -4105.43
| 11806 | 89.91 | 270.8 | 7137.93 | -1900.92 | -4195.42
| 11895 | 89.75 | 269.79 | 7138.19 | -1900.46 | -4284.42
| 11984 | 90.12 | 268.66 | 7138.29 | -1901.66 | -4373.41
| 12074 | 92.18 | 267.92 | 7136.49 | -1904.35 | -4463.35
| 12163 | 91.88 | 267.92 | 7133.33 | -1907.57 | -4552.23
| 12253 | 91.91 | 267.5 | 7130.36 | -1911.17 | -4642.11
| 12342 | 91.91 | 267.1 | 7127.39 | -1915.36 | -4730.96
| 12431 | 92.09 | 267.14 | 7124.29 | -1919.83 | -4819.8
| 12521 | 92.03 | 267.63 | 7121.05 | -1923.93 | -4909.65
| 12610 | 91.82 | 269.47 | 7118.06 | -1926.18 | -4998.56
| 12700 | 91.32 | 270.32 | 7115.59 | -1926.35 | -5088.53
| 12789 | 90.43 | 270.34 | 7114.24 | -1925.83 | -5177.52
| 12878 | 90.58 | 270.62 | 7113.45 | -1925.09 | -5266.51
| 12968 | 90.46 | 272.26 | 7112.63 | -1922.83 | -5356.47
| 13057 | 90.28 | 273.02 | 7112.06 | -1918.73 | -5445.38
| 13147 | 90.25 | 273.27 | 7111.64 | -1913.79 | -5535.24
| 13236 | 90.58 | 274.85 | 7111 | -1907.49 | -5624.01
| 13325 | 90.28 | 271.81 | 7110.33 | -1902.32 | -5712.85
| 13414 | 91.17 | 268.73 | 7109.2 | -1901.9 | -5801.83
| 13504 | 91.23 | 268.39 | 7107.32 | -1904.16 | -5891.78
| 13593 | 91.26 | 268.93 | 7105.39 | -1906.24 | -5980.73
| 13683 | 91.05 | 268.8 | 7103.57 | -1908.03 | -6070.7
| 13772 | 91.17 | 268.75 | 7101.85 | -1909.93 | -6159.66
| 13862 | 90.89 | 266.54 | 7100.23 | -1913.63 | -6249.56
| 13951 | 90.43 | 266.66 | 7099.2 | -1918.9 | -6338.4
| 14040 | 90.34 | 270.09 | 7098.61 | -1921.43 | -6427.35
| 14130 | 90.55 | 270.38 | 7097.91 | -1921.06 | -6517.35
| 14219 | 90.52 | 267.45 | 7097.08 | -1922.74 | -6606.32
| 14308 | 90.62 | 269.05 | 7096.19 | -1925.46 | -6695.27
| 14397 | 90.31 | 271.08 | 7095.47 | -1925.36 | -6784.26
| 14487 | 90.31 | 271.23 | 7094.98 | -1923.55 | -6874.24
| 14576 | 90.49 | 269.89 | 7094.36 | -1922.68 | -6963.23
| 14666 | 90.49 | 268.86 | 7093.59 | -1923.66 | -7053.22
| 14755 | 90.37 | 268.08 | 7092.92 | -1926.03 | -7142.19
| 14845 | 90.52 | 268.29 | 7092.22 | -1928.88 | -7232.14
| 14934 | 90.52 | 267.04 | 7091.42 | -1932.51 | -7321.06
| 15023 | 90.52 | 267.61 | 7090.61 | -1936.66 | -7409.96
| 15113 | 90.43 | 268.52 | 7089.86 | -1939.7 | -7499.9
| 15202 | 90.46 | 268.36 | 7089.17 | -1942.12 | -7588.87
| 15291 | 90.43 | 268.61 | 7088.48 | -1944.48 | -7677.84
| 15381 | 90.52 | 269.04 | 7087.73 | -1946.32 | -7767.81
| 15470 | 90.4 | 269.06 | 7087.02 | -1947.8 | -7856.8
| 15560 | 90.31 | 268.74 | 7086.46 | -1949.53 | -7946.78
| 15649 | 91.29 | 268.49 | 7085.22 | -1951.68 | -8035.74
| 15739 | 91.35 | 268.62 | 7083.14 | -1953.95 | -8125.69
| 15828 | 91.38 | 268.39 | 7081.02 | -1956.27 | -8214.64
| 15918 | 91.11 | 268.22 | 7079.07 | -1958.93 | -8304.57
| 16007 | 91.38 | 269.19 | 7077.14 | -1960.94 | -8393.53
| 16096 | 91.38 | 269.26 | 7074.99 | -1962.14 | -8482.5
| 16186 | 91.17 | 269.4 | 7072.99 | -1963.2 | -8572.47
| 16275 | 91.38 | 269.99 | 7071.01 | -1963.67 | -8661.44
| 16365 | 91.38 | 270.24 | 7068.84 | -1963.49 | -8751.42
| 16454 | 91.35 | 271.04 | 7066.72 | -1962.49 | -8840.39
| 16544 | 93.05 | 271.3 | 7063.27 | -1960.66 | -8930.3
| 16633 | 93.02 | 271 | 7058.55 | -1958.88 | -9019.15
| 16723 | 92.89 | 270.3 | 7053.91 | -1957.86 | -9109.03
| 16812 | 93.08 | 270.01 | 7049.28 | -1957.61 | -9197.91
| 16902 | 93.08 | 269.36 | 7044.44 | -1958.11 | -9287.78
| 16991 | 92.8 | 269.93 | 7039.88 | -1958.66 | -9376.66
| 17081 | 91.05 | 270.5 | 7036.86 | -1958.32 | -9466.6
| 17170 | 91.23 | 270.35 | 7035.09 | -1957.66 | -9555.58
| 17259 | 91.14 | 269.02 | 7033.24 | -1958.15 | -9644.56
| 17349 | 91.29 | 268.8 | 7031.34 | -1959.86 | -9734.52
| 17438 | 91.35 | 270.95 | 7029.29 | -1960.06 | -9823.49
| 17528 | 91.05 | 271.14 | 7027.4 | -1958.42 | -9913.46
| 17617 | 91.14 | 270.78 | 7025.7 | -1956.93 | -10002.43
| 17707 | 91.2 | 269.94 | 7023.86 | -1956.36 | -10092.41
| 17796 | 90.98 | 269.29 | 7022.17 | -1956.96 | -10181.39
| 17885 | 91.35 | 266.85 | 7020.36 | -1959.95 | -10270.31
| 17975 | 91.35 | 267.22 | 7018.24 | -1964.61 | -10360.17
| 18064 | 91.35 | 268.36 | 7016.14 | -1968.04 | -10449.08
| 18154 | 91.17 | 268.89 | 7014.16 | -1970.2 | -10539.03
| 18243 | 91.29 | 269.67 | 7012.25 | -1971.32 | -10628
| 18313 | 91.22 | 270.56 | 7010.72 | -1971.17 | -10697.98
| 18324.15 | 91.21 | 270.71 | 7010.48 | -1971.05 | -10709.13
| 18333 | 91.2 | 270.82 | 7010.3 | -1970.93 | -10717.98
| 18362 | 91.2 | 270.82 | 7009.69 | -1970.52 | -10746.97
| 18370 | 91.2 | 270.82 | 7009.52 | -1970.4 | -10754.96

## Lookup (hidden)
North Reference | RetunValue | Grid Type | ReturnValue | Deviation Indicator | ReturnValue
| 2 |  | 0 |  | 4
True |  | SPCS-Colorado Central-NAD27 |  | Directional
Grid |  | SPCS-Colorado Central-NAD83 |  | High Angle
|  | SPCS-Colorado North-NAD27 |  | Horizontal
SPCS-Colorado North-NAD83
SPCS-Colorado South-NAD27
SPCS-Colorado South-NAD83
UTM-Zone 12 NAD27
UTM-Zone 12 NAD83
UTM-Zone 13 NAD27
UTM-Zone 13 NAD83