## Data
Header Information | measured depth (ft) | inclination (°) | azimuth (°) | true vertical depth (ft) | northing +N/-S (ft) | easting +E/-W (ft)
Operator Name | 0 | 0 | 0 | 0 | 0 | 0
Great Western Oil & Gas Company LLC | 20 | 0 | 278.26 | 20 | 0 | 0
Operator Number | 214 | 0.4 | 278.26 | 214 | 0.1 | -0.67
10110 | 309 | 0.53 | 190.46 | 309 | -0.29 | -1.08
Well Name and Number | 405 | 0.57 | 197.75 | 404.99 | -1.18 | -1.3
Postle IC 09-299HN | 500 | 0.53 | 133.77 | 499.99 | -1.93 | -1.13
API Number (if available) | 596 | 1.27 | 165.5 | 595.98 | -3.27 | -0.54
05-123-46041 | 691 | 0.97 | 188.35 | 690.96 | -5.08 | -0.4
Location: QQ SEC TWP RGE | 785 | 1.32 | 201.09 | 784.94 | -6.88 | -0.9
SWNW Sec 11, T3N, R68W | 880 | 1.23 | 184.3 | 879.92 | -8.92 | -1.37
Citing Type: Planned or Actual | 976 | 1.05 | 162.07 | 975.9 | -10.78 | -1.18
Actual | 1070 | 0.92 | 152.14 | 1069.88 | -12.27 | -0.56
Deviation Indicator | 1165 | 0.48 | 178.42 | 1164.88 | -13.34 | -0.19
Horizontal | 1260 | 0.57 | 185.71 | 1259.87 | -14.21 | -0.23
North Reference | 1449 | 0.4 | 210.5 | 1448.87 | -15.71 | -0.66
True | 1528 | 0.53 | 225.88 | 1527.86 | -16.21 | -1.06
Grid Type | 1617 | 0 | 98.43 | 1616.86 | -16.49 | -1.36
#VALUE! | 1706 | 0.04 | 316.79 | 1705.86 | -16.47 | -1.38
| 1796 | 0.15 | 45.87 | 1795.86 | -16.37 | -1.31
| 1885 | 0.28 | 27.07 | 1884.86 | -16.09 | -1.13
| 1975 | 0.49 | 79.86 | 1974.86 | -15.83 | -0.65
| 2064 | 0.37 | 141.23 | 2063.86 | -15.98 | -0.1
| 2153 | 0.25 | 125.22 | 2152.86 | -16.32 | 0.24
| 2243 | 0.13 | 77.72 | 2242.86 | -16.41 | 0.5
| 2332 | 0.24 | 150.17 | 2331.86 | -16.55 | 0.69
| 2421 | 0.07 | 44.7 | 2420.86 | -16.68 | 0.82
| 2511 | 0.06 | 260.9 | 2510.86 | -16.64 | 0.82
| 2600 | 0.07 | 92.96 | 2599.86 | -16.65 | 0.82
| 2689 | 0.06 | 227.23 | 2688.86 | -16.69 | 0.84
| 2779 | 0.06 | 203.7 | 2778.86 | -16.76 | 0.79
| 2868 | 0.06 | 343.46 | 2867.86 | -16.76 | 0.76
| 2958 | 0.09 | 239.69 | 2957.86 | -16.75 | 0.68
| 3047 | 0.09 | 284.93 | 3046.86 | -16.77 | 0.56
| 3137 | 1.89 | 160.92 | 3136.84 | -18.15 | 0.97
| 3226 | 4.49 | 159.2 | 3225.69 | -22.8 | 2.69
| 3316 | 7.42 | 163 | 3315.2 | -31.65 | 5.64
| 3405 | 9.53 | 169.12 | 3403.22 | -44.38 | 8.71
| 3494 | 13.04 | 174.69 | 3490.49 | -61.62 | 11.03
| 3584 | 15.34 | 180.31 | 3577.74 | -83.64 | 11.91
| 3673 | 19.5 | 181.18 | 3662.64 | -110.28 | 11.54
| 3763 | 21.88 | 176.09 | 3746.84 | -142.03 | 12.37
| 3852 | 24.45 | 173.78 | 3828.66 | -176.89 | 15.5
| 3941 | 27.88 | 175.27 | 3908.53 | -215.95 | 19.21
| 4031 | 28.02 | 175.21 | 3988.03 | -257.99 | 22.71
| 4120 | 29.99 | 177.06 | 4065.87 | -301.04 | 25.6
| 4210 | 29.96 | 175.44 | 4143.83 | -345.91 | 28.54
| 4299 | 30.15 | 173.44 | 4220.86 | -390.27 | 32.86
| 4389 | 30.1 | 169.83 | 4298.71 | -434.94 | 39.43
| 4478 | 29.92 | 167.05 | 4375.79 | -478.54 | 48.34
| 4568 | 29.89 | 165.16 | 4453.81 | -522.09 | 59.12
| 4657 | 29.98 | 166.94 | 4530.93 | -565.19 | 69.82
| 4747 | 29.92 | 166.99 | 4608.92 | -608.96 | 79.96
| 4836 | 29.91 | 165.9 | 4686.06 | -652.11 | 90.36
| 4925 | 29.79 | 165.76 | 4763.25 | -695.06 | 101.2
| 5014 | 29.9 | 168.11 | 4840.45 | -738.2 | 111.21
| 5104 | 29.9 | 170.56 | 4918.47 | -782.28 | 119.51
| 5193 | 29.88 | 172.48 | 4995.64 | -826.14 | 126.05
| 5282 | 30.03 | 173.89 | 5072.75 | -870.26 | 131.32
| 5372 | 30.25 | 172.24 | 5150.58 | -915.12 | 136.78
| 5461 | 30.19 | 171.58 | 5227.49 | -959.47 | 143.09
| 5551 | 30.26 | 172.1 | 5305.25 | -1004.32 | 149.52
| 5640 | 30.07 | 173.88 | 5382.2 | -1048.7 | 154.98
| 5730 | 30.12 | 173.23 | 5460.07 | -1093.54 | 160.04
| 5819 | 30.33 | 173.32 | 5536.97 | -1138.04 | 165.29
| 5909 | 30.21 | 176.71 | 5614.71 | -1183.21 | 169.23
| 5998 | 29.21 | 180.88 | 5692.01 | -1227.29 | 170.18
| 6088 | 30.1 | 180.45 | 5770.22 | -1271.81 | 169.67
| 6177 | 30.25 | 175.75 | 5847.17 | -1316.49 | 171.15
| 6267 | 30.12 | 173.36 | 5924.97 | -1361.53 | 175.45
| 6356 | 30.15 | 176.4 | 6001.95 | -1406.02 | 179.43
| 6445 | 30.12 | 177.22 | 6078.92 | -1450.63 | 181.92
| 6535 | 30.36 | 173.31 | 6156.68 | -1495.78 | 185.66
| 6624 | 30.39 | 167.72 | 6233.48 | -1540.13 | 193.07
| 6713 | 30.24 | 164.64 | 6310.32 | -1583.74 | 203.8
| 6803 | 30.26 | 167.27 | 6388.07 | -1627.71 | 214.8
| 6892 | 30.35 | 167.43 | 6464.9 | -1671.53 | 224.63
| 6981 | 30.28 | 164.57 | 6541.74 | -1715.11 | 235.5
| 7071 | 29.99 | 166.76 | 6619.58 | -1758.88 | 246.69
| 7160 | 29.92 | 173.11 | 6696.71 | -1802.58 | 254.45
| 7250 | 30.31 | 186.19 | 6774.64 | -1847.49 | 254.69
| 7339 | 33.08 | 204.57 | 6850.54 | -1892.02 | 242.14
| 7428 | 37.76 | 219.75 | 6923.19 | -1935.17 | 214.54
| 7518 | 43.66 | 231.15 | 6991.48 | -1975.93 | 172.63
| 7607 | 49.91 | 239.51 | 7052.45 | -2012.55 | 119.27
| 7697 | 57.37 | 245.79 | 7105.8 | -2045.63 | 54.9
| 7786 | 64.07 | 250.49 | 7149.32 | -2074.41 | -17.11
| 7876 | 71.33 | 255.25 | 7183.47 | -2098.82 | -96.63
| 7922.07 | 75.04 | 258.12 | 7196.79 | -2108.96 | -139.53
| 7965 | 78.53 | 260.7 | 7206.61 | -2116.64 | -180.61
| 8055 | 85.9 | 267.71 | 7218.81 | -2125.58 | -269.21
| 8144 | 89.91 | 271.27 | 7222.06 | -2126.37 | -358.11
| 8234 | 90 | 269.64 | 7222.13 | -2125.65 | -448.11
| 8323 | 89.91 | 270.07 | 7222.2 | -2125.88 | -537.11
| 8412 | 89.88 | 272.08 | 7222.36 | -2124.21 | -626.09
| 8502 | 90 | 272.68 | 7222.46 | -2120.47 | -716.01
| 8591 | 90.22 | 272.23 | 7222.29 | -2116.66 | -804.92
| 8681 | 89.08 | 270.67 | 7222.84 | -2114.38 | -894.89
| 8770 | 89.23 | 268.3 | 7224.15 | -2115.18 | -983.87
| 8859 | 89.35 | 266.91 | 7225.25 | -2118.9 | -1072.78
| 8949 | 90.18 | 267.08 | 7225.62 | -2123.62 | -1162.66
| 9038 | 90.22 | 266.84 | 7225.31 | -2128.34 | -1251.53
| 9128 | 90.52 | 268.36 | 7224.73 | -2132.11 | -1341.45
| 9217 | 90.31 | 269.79 | 7224.09 | -2133.54 | -1430.43
| 9306 | 89.88 | 269.24 | 7223.94 | -2134.3 | -1519.43
| 9396 | 89.66 | 268.67 | 7224.3 | -2135.94 | -1609.41
| 9485 | 91.2 | 269.47 | 7223.63 | -2137.38 | -1698.4
| 9575 | 91.23 | 268.64 | 7221.72 | -2138.87 | -1788.36
| 9664 | 91.11 | 269.25 | 7219.91 | -2140.51 | -1877.33
| 9754 | 91.2 | 268.57 | 7218.09 | -2142.22 | -1967.29
| 9843 | 90.99 | 268.62 | 7216.39 | -2144.4 | -2056.25
| 9933 | 91.05 | 268.61 | 7214.79 | -2146.57 | -2146.21
| 10022 | 89.88 | 268.53 | 7214.07 | -2148.8 | -2235.18
| 10111 | 90.03 | 267.68 | 7214.14 | -2151.74 | -2324.13
| 10200 | 89.82 | 267.39 | 7214.25 | -2155.57 | -2413.04
| 10290 | 89.91 | 268.35 | 7214.46 | -2158.91 | -2502.98
| 10379 | 90.06 | 267.91 | 7214.49 | -2161.82 | -2591.93
| 10469 | 89.97 | 267.95 | 7214.46 | -2165.07 | -2681.87
| 10558 | 89.75 | 268.08 | 7214.68 | -2168.15 | -2770.82
| 10648 | 89.88 | 268.77 | 7214.97 | -2170.62 | -2860.79
| 10737 | 89.85 | 269.28 | 7215.18 | -2172.14 | -2949.77
| 10827 | 89.91 | 267.29 | 7215.37 | -2174.83 | -3039.73
| 10916 | 89.72 | 264.38 | 7215.66 | -2181.29 | -3128.48
| 11006 | 89.6 | 265 | 7216.19 | -2189.62 | -3218.09
| 11095 | 89.6 | 274.11 | 7216.81 | -2190.31 | -3307
| 11184 | 89.78 | 271.61 | 7217.3 | -2185.87 | -3395.88
| 11274 | 90.34 | 271.45 | 7217.2 | -2183.47 | -3485.84
| 11363 | 90.49 | 271.5 | 7216.56 | -2181.18 | -3574.81
| 11453 | 90.4 | 272.18 | 7215.86 | -2178.29 | -3664.76
| 11542 | 90.25 | 272.44 | 7215.35 | -2174.7 | -3753.69
| 11632 | 90 | 270.51 | 7215.16 | -2172.39 | -3843.65
| 11721 | 89.97 | 269.96 | 7215.18 | -2172.02 | -3932.65
| 11810 | 89.88 | 270.31 | 7215.3 | -2171.81 | -4021.65
| 11900 | 90 | 270.51 | 7215.39 | -2171.17 | -4111.65
| 11989 | 89.69 | 268.67 | 7215.63 | -2171.8 | -4200.64
| 12078 | 89.82 | 266.72 | 7216.01 | -2175.38 | -4289.57
| 12168 | 89.88 | 268.99 | 7216.25 | -2178.75 | -4379.5
| 12257 | 90.18 | 273.52 | 7216.2 | -2176.8 | -4468.45
| 12347 | 90 | 273.8 | 7216.06 | -2171.06 | -4558.27
| 12436 | 90.15 | 270.49 | 7215.94 | -2167.73 | -4647.19
| 12525 | 90.22 | 268.94 | 7215.66 | -2168.17 | -4736.19
| 12615 | 90.15 | 272.55 | 7215.37 | -2167 | -4826.17
| 12704 | 89.97 | 274.13 | 7215.27 | -2161.81 | -4915.01
| 12793 | 90.22 | 272.94 | 7215.12 | -2156.33 | -5003.84
| 12883 | 90.15 | 271.43 | 7214.83 | -2152.9 | -5093.77
| 12972 | 90.06 | 271.37 | 7214.67 | -2150.72 | -5182.75
| 13062 | 90.18 | 272.46 | 7214.48 | -2147.71 | -5272.69
| 13151 | 90.09 | 272.89 | 7214.27 | -2143.56 | -5361.6
| 13240 | 91.6 | 271.69 | 7212.96 | -2140 | -5450.51
| 13330 | 91.66 | 269.73 | 7210.4 | -2138.89 | -5540.46
| 13419 | 91.66 | 266.91 | 7207.82 | -2141.5 | -5629.38
| 13508 | 91.66 | 266.87 | 7205.24 | -2146.32 | -5718.21
| 13598 | 91.54 | 266.86 | 7202.73 | -2151.24 | -5808.04
| 13687 | 91.45 | 267.95 | 7200.41 | -2155.27 | -5896.92
| 13777 | 91.57 | 268.16 | 7198.04 | -2158.33 | -5986.84
| 13866 | 91.6 | 268.23 | 7195.57 | -2161.13 | -6075.76
| 13956 | 90.43 | 267.46 | 7193.98 | -2164.51 | -6165.68
| 14045 | 90.37 | 267.36 | 7193.36 | -2168.53 | -6254.58
| 14134 | 90.55 | 267.14 | 7192.64 | -2172.8 | -6343.48
| 14224 | 90.68 | 267.49 | 7191.68 | -2177.02 | -6433.37
| 14313 | 90.46 | 267.16 | 7190.79 | -2181.17 | -6522.27
| 14402 | 90.49 | 266.42 | 7190.06 | -2186.16 | -6611.13
| 14491 | 90.58 | 265.87 | 7189.22 | -2192.14 | -6699.92
| 14581 | 92.06 | 265.95 | 7187.15 | -2198.56 | -6789.67
| 14670 | 92.22 | 266.73 | 7183.83 | -2204.23 | -6878.42
| 14760 | 92.22 | 267.57 | 7180.34 | -2208.71 | -6968.24
| 14849 | 92.22 | 269.5 | 7176.89 | -2210.98 | -7057.14
| 14939 | 91.97 | 269.09 | 7173.6 | -2212.09 | -7147.08
| 15028 | 92.25 | 268.11 | 7170.33 | -2214.26 | -7235.99
| 15117 | 92.28 | 268.14 | 7166.81 | -2217.17 | -7324.87
| 15207 | 91.94 | 269.98 | 7163.5 | -2218.64 | -7414.8
| 15296 | 90.4 | 269.47 | 7161.68 | -2219.07 | -7503.77
| 15386 | 90.31 | 268.98 | 7161.12 | -2220.29 | -7593.76
| 15475 | 90.37 | 268.31 | 7160.59 | -2222.39 | -7682.74
| 15565 | 90.43 | 267.32 | 7159.96 | -2225.82 | -7772.67
| 15654 | 92.06 | 267.91 | 7158.03 | -2229.53 | -7861.57
| 15743 | 90.68 | 266.9 | 7155.9 | -2233.55 | -7950.45
| 15833 | 90.28 | 266.24 | 7155.15 | -2238.94 | -8040.28
| 15922 | 90.12 | 266.75 | 7154.84 | -2244.38 | -8129.11
| 16011 | 90.31 | 268.17 | 7154.5 | -2248.32 | -8218.02
| 16101 | 90.25 | 269.3 | 7154.06 | -2250.31 | -8308
| 16190 | 90.09 | 269.83 | 7153.8 | -2250.99 | -8396.99
| 16280 | 90.06 | 270.56 | 7153.68 | -2250.68 | -8486.99
| 16370 | 90.31 | 271.87 | 7153.39 | -2248.77 | -8576.97
| 16459 | 90.06 | 272.91 | 7153.1 | -2245.06 | -8665.89
| 16548 | 90.25 | 272.3 | 7152.86 | -2241.02 | -8754.8
| 16638 | 90.25 | 272.04 | 7152.47 | -2237.61 | -8844.73
| 16727 | 90.22 | 271.01 | 7152.11 | -2235.24 | -8933.7
| 16817 | 92.49 | 271.61 | 7149.98 | -2233.18 | -9023.64
| 16906 | 92.49 | 271.05 | 7146.11 | -2231.12 | -9112.54
| 16996 | 92.52 | 269.51 | 7142.18 | -2230.68 | -9202.45
| 17085 | 92.49 | 269.49 | 7138.29 | -2231.46 | -9291.36
| 17175 | 92.43 | 270.61 | 7134.42 | -2231.38 | -9381.27
| 17264 | 92.55 | 270.95 | 7130.56 | -2230.17 | -9470.18
| 17353 | 92.4 | 270.67 | 7126.71 | -2228.91 | -9559.09
| 17443 | 92.43 | 271.47 | 7122.92 | -2227.23 | -9648.99
| 17532 | 92.34 | 272.13 | 7119.22 | -2224.44 | -9737.87
| 17622 | 91.6 | 271.85 | 7116.12 | -2221.31 | -9827.76
| 17711 | 91.6 | 271.28 | 7113.64 | -2218.88 | -9916.7
| 17801 | 91.29 | 269.52 | 7111.37 | -2218.26 | -10006.66
| 17890 | 91.51 | 267.54 | 7109.19 | -2220.54 | -10095.6
| 17979 | 91.45 | 265.8 | 7106.9 | -2225.71 | -10184.42
| 18069 | 91.51 | 265.06 | 7104.57 | -2232.88 | -10274.1
| 18158 | 91.48 | 268.18 | 7102.25 | -2238.12 | -10362.9
| 18248 | 91.63 | 270.06 | 7099.81 | -2239.5 | -10452.86
| 18337 | 91.14 | 269.23 | 7097.65 | -2240.05 | -10541.83
| 18426 | 89.94 | 267.71 | 7096.82 | -2242.43 | -10630.79
| 18476 | 90.11 | 268 | 7096.79 | -2244.3 | -10680.75
| 18488.72 | 90.15 | 268.07 | 7096.77 | -2244.74 | -10693.47
| 18509 | 90.22 | 268.19 | 7096.7 | -2245.4 | -10713.73
| 18525 | 90.22 | 268.19 | 7096.64 | -2245.9 | -10729.73
| 18533 | 90.22 | 268.19 | 7096.61 | -2246.16 | -10737.72

## Lookup (hidden)
North Reference | RetunValue | Grid Type | ReturnValue | Deviation Indicator | ReturnValue
| 2 |  | 0 |  | 4
True |  | SPCS-Colorado Central-NAD27 |  | Directional
Grid |  | SPCS-Colorado Central-NAD83 |  | High Angle
|  | SPCS-Colorado North-NAD27 |  | Horizontal
SPCS-Colorado North-NAD83
SPCS-Colorado South-NAD27
SPCS-Colorado South-NAD83
UTM-Zone 12 NAD27
UTM-Zone 12 NAD83
UTM-Zone 13 NAD27
UTM-Zone 13 NAD83