## Data
Header Information | measured depth (ft) | inclination (°) | azimuth (°) | true vertical depth (ft) | northing +N/-S (ft) | easting +E/-W (ft)
Operator Name | 0 | 0 | 0 | 0 | 0 | 0
Great Western Oil & Gas Company LLC | 20 | 0 | 357.67 | 20 | 0 | 0
Operator Number | 159 | 0.53 | 357.67 | 159 | 0.64 | -0.03
10110 | 245 | 1.01 | 191.82 | 244.99 | 0.3 | -0.2
Well Name and Number | 303 | 1.19 | 193.4 | 302.98 | -0.79 | -0.44
Wilson IC 03-379HN | 393 | 1.67 | 190.15 | 392.96 | -2.99 | -0.89
API Number (if available) | 483 | 1.32 | 170.9 | 482.93 | -5.3 | -0.96
05-123-45437 | 573 | 1.19 | 164.14 | 572.9 | -7.23 | -0.54
Location: QQ SEC TWP RGE | 663 | 1.32 | 178.02 | 662.88 | -9.16 | -0.25
NWNW Sec 1, T3N, R68W | 753 | 1.19 | 172.75 | 752.86 | -11.12 | -0.09
Citing Type: Planned or Actual | 843 | 1.01 | 150.16 | 842.84 | -12.74 | 0.42
Actual | 933 | 1.32 | 179.96 | 932.83 | -14.46 | 0.82
Deviation Indicator | 1023 | 1.45 | 180.48 | 1022.8 | -16.64 | 0.81
Horizontal | 1113 | 1.8 | 186.46 | 1112.76 | -19.18 | 0.64
North Reference | 1203 | 2.07 | 186.9 | 1202.71 | -22.2 | 0.28
True | 1293 | 1.63 | 189.54 | 1292.67 | -25.08 | -0.12
Grid Type | 1383 | 1.14 | 186.11 | 1382.64 | -27.23 | -0.43
#VALUE! | 1473 | 1.36 | 186.99 | 1472.62 | -29.18 | -0.66
| 1536 | 1.67 | 189.1 | 1535.6 | -30.83 | -0.89
| 1587 | 1.7 | 195.58 | 1586.57 | -32.29 | -1.21
| 1616 | 1.72 | 199.15 | 1615.56 | -33.11 | -1.47
| 1706 | 1.7 | 206.17 | 1705.52 | -35.59 | -2.5
| 1795 | 4.22 | 194.58 | 1794.4 | -39.94 | -3.91
| 1885 | 8.86 | 185.19 | 1883.79 | -50.05 | -5.37
| 1974 | 11.99 | 189.4 | 1971.31 | -66 | -7.5
| 2064 | 14.77 | 192.57 | 2058.86 | -86.43 | -11.53
| 2154 | 17.14 | 190.36 | 2145.39 | -110.68 | -16.41
| 2243 | 19.51 | 184.63 | 2229.87 | -138.4 | -19.97
| 2333 | 22.19 | 180.53 | 2313.98 | -170.38 | -21.34
| 2422 | 26.66 | 181.44 | 2394.99 | -207.16 | -21.99
| 2512 | 31 | 187.57 | 2473.84 | -250.35 | -25.56
| 2602 | 29.34 | 184.86 | 2551.64 | -295.3 | -30.48
| 2691 | 30.57 | 183.11 | 2628.76 | -339.63 | -33.56
| 2781 | 33.04 | 186.39 | 2705.24 | -386.88 | -37.53
| 2870 | 36.33 | 189.02 | 2778.42 | -437.04 | -44.36
| 2959 | 36.45 | 187.78 | 2850.07 | -489.28 | -52.08
| 3049 | 36.38 | 185.28 | 2922.5 | -542.35 | -58.15
| 3138 | 36.4 | 186.06 | 2994.14 | -594.89 | -63.37
| 3228 | 36.49 | 186.8 | 3066.54 | -648.02 | -69.36
| 3317 | 36.18 | 183.38 | 3138.24 | -700.52 | -74.04
| 3407 | 35.28 | 184.48 | 3211.3 | -752.95 | -77.64
| 3496 | 35.85 | 183.34 | 3283.7 | -804.6 | -81.16
| 3586 | 36.21 | 184.03 | 3356.48 | -857.43 | -84.57
| 3675 | 36.49 | 186.59 | 3428.17 | -909.94 | -89.45
| 3764 | 36.29 | 187.84 | 3499.82 | -962.32 | -96.08
| 3854 | 36.35 | 188.21 | 3572.33 | -1015.11 | -103.52
| 3943 | 36.3 | 187.78 | 3644.04 | -1067.31 | -110.86
| 4032 | 36.49 | 184.91 | 3715.68 | -1119.79 | -116.69
| 4122 | 36.68 | 182.72 | 3787.95 | -1173.3 | -120.25
| 4211 | 36.69 | 180.18 | 3859.33 | -1226.44 | -121.6
| 4300 | 36.22 | 178.92 | 3930.91 | -1279.32 | -121.19
| 4389 | 36.18 | 184.61 | 4002.75 | -1331.81 | -122.8
| 4479 | 36.24 | 189.4 | 4075.39 | -1384.55 | -129.28
| 4569 | 36.25 | 190.55 | 4147.97 | -1436.95 | -138.5
| 4658 | 36.18 | 189.51 | 4219.78 | -1488.73 | -147.66
| 4747 | 36.1 | 186.84 | 4291.66 | -1540.67 | -155.12
| 4837 | 36.56 | 185.02 | 4364.16 | -1593.7 | -160.63
| 4926 | 36.34 | 183.85 | 4435.75 | -1646.42 | -164.72
| 5015 | 36.22 | 182.61 | 4507.5 | -1699 | -167.68
| 5104 | 36.55 | 183.68 | 4579.15 | -1751.71 | -170.58
| 5194 | 36.64 | 186.09 | 4651.41 | -1805.16 | -175.15
| 5283 | 36.54 | 188.17 | 4722.88 | -1857.8 | -181.73
| 5372 | 36.35 | 189.15 | 4794.47 | -1910.06 | -189.69
| 5462 | 35.83 | 189.13 | 4867.2 | -1962.4 | -198.11
| 5551 | 35.55 | 189.11 | 4939.48 | -2013.67 | -206.34
| 5640 | 36.26 | 188.89 | 5011.57 | -2065.22 | -214.51
| 5730 | 36.21 | 187.98 | 5084.17 | -2117.84 | -222.31
| 5819 | 36.23 | 187.1 | 5155.97 | -2169.98 | -229.21
| 5909 | 36.4 | 185.47 | 5228.49 | -2222.95 | -235.05
| 5998 | 36.31 | 183.82 | 5300.17 | -2275.53 | -239.32
| 6087 | 36.18 | 183.94 | 5371.95 | -2328.03 | -242.88
| 6177 | 36.19 | 187.03 | 5444.59 | -2380.91 | -247.96
| 6266 | 36.49 | 191.13 | 5516.29 | -2432.96 | -256.28
| 6356 | 36.51 | 190.79 | 5588.64 | -2485.52 | -266.46
| 6445 | 36.61 | 188.59 | 5660.13 | -2537.77 | -275.38
| 6535 | 36.69 | 184.13 | 5732.35 | -2591.13 | -281.33
| 6624 | 36.47 | 179.41 | 5803.84 | -2644.11 | -282.97
| 6714 | 36.57 | 179.91 | 5876.16 | -2697.67 | -282.65
| 6803 | 36.7 | 182.79 | 5947.59 | -2750.75 | -283.91
| 6893 | 36.49 | 186.52 | 6019.86 | -2804.2 | -288.25
| 6982 | 36.48 | 186.7 | 6091.41 | -2856.77 | -294.35
| 7072 | 36.31 | 185.41 | 6163.86 | -2909.87 | -299.98
| 7161 | 36.41 | 185.02 | 6235.53 | -2962.42 | -304.77
| 7250 | 36.43 | 183.56 | 6307.15 | -3015.11 | -308.73
| 7340 | 36.11 | 184.71 | 6379.71 | -3068.21 | -312.56
| 7429 | 36.02 | 188.78 | 6451.67 | -3120.22 | -318.71
| 7519 | 36.27 | 189.02 | 6524.34 | -3172.66 | -326.93
| 7608 | 36.14 | 187.08 | 6596.16 | -3224.71 | -334.29
| 7698 | 36.21 | 187.82 | 6668.81 | -3277.38 | -341.18
| 7787 | 37.7 | 192.34 | 6739.94 | -3330.02 | -350.57
| 7877 | 39.74 | 203.82 | 6810.25 | -3383.3 | -368.1
| 7966 | 43.68 | 215.02 | 6876.77 | -3434.59 | -397.27
| 8055 | 47.67 | 225.93 | 6939.04 | -3482.73 | -438.63
| 8145 | 53.15 | 235.75 | 6996.46 | -3526.23 | -492.41
| 8234 | 60.29 | 248.08 | 7045.4 | -3560.84 | -557.97
| 8323 | 68.28 | 256.02 | 7084.03 | -3585.33 | -634.16
| 8413 | 72.43 | 258.05 | 7114.28 | -3604.32 | -716.74
| 8502 | 81.69 | 259.78 | 7134.19 | -3620.95 | -801.77
| 8592 | 90.15 | 266.46 | 7140.6 | -3631.66 | -890.77
| 8681 | 90.31 | 270.04 | 7140.24 | -3634.38 | -979.71
| 8712.73 | 90.29 | 270.21 | 7140.08 | -3634.31 | -1011.44
| 8770 | 90.25 | 270.53 | 7139.81 | -3633.94 | -1068.71
| 8860 | 90.18 | 269.83 | 7139.47 | -3633.66 | -1158.71
| 8949 | 90.25 | 269.72 | 7139.13 | -3634 | -1247.71
| 9039 | 90.03 | 270.35 | 7138.91 | -3633.95 | -1337.71
| 9128 | 90.28 | 270.45 | 7138.67 | -3633.33 | -1426.7
| 9218 | 90.25 | 268.27 | 7138.26 | -3634.33 | -1516.69
| 9308 | 90.28 | 267.38 | 7137.84 | -3637.75 | -1606.62
| 9397 | 90.09 | 268.31 | 7137.55 | -3641.1 | -1695.56
| 9487 | 90 | 271.22 | 7137.48 | -3641.46 | -1785.55
| 9576 | 90.52 | 272.84 | 7137.08 | -3638.31 | -1874.49
| 9665 | 90.25 | 273.06 | 7136.48 | -3633.73 | -1963.37
| 9755 | 90.06 | 272.24 | 7136.24 | -3629.57 | -2053.27
| 9845 | 90.15 | 271.74 | 7136.07 | -3626.45 | -2143.22
| 9934 | 90.25 | 273.08 | 7135.76 | -3622.7 | -2232.14
| 10024 | 90.25 | 273.54 | 7135.37 | -3617.51 | -2321.99
| 10113 | 90.22 | 272.21 | 7135 | -3613.04 | -2410.87
| 10203 | 90.55 | 270.12 | 7134.4 | -3611.21 | -2500.84
| 10293 | 90.89 | 268.67 | 7133.27 | -3612.16 | -2590.83
| 10383 | 90.43 | 267.58 | 7132.23 | -3615.11 | -2680.77
| 10472 | 90.65 | 270.67 | 7131.39 | -3616.47 | -2769.75
| 10561 | 89.94 | 270.65 | 7130.93 | -3615.44 | -2858.74
| 10651 | 89.94 | 268.59 | 7131.03 | -3616.04 | -2948.73
| 10740 | 90.68 | 266.85 | 7130.55 | -3619.58 | -3037.66
| 10830 | 90.43 | 265.51 | 7129.68 | -3625.57 | -3127.45
| 10919 | 90.92 | 265.31 | 7128.63 | -3632.7 | -3216.16
| 11008 | 90.95 | 266.96 | 7127.17 | -3638.69 | -3304.94
| 11098 | 90.89 | 269.96 | 7125.73 | -3641.11 | -3394.89
| 11187 | 90.31 | 271.95 | 7124.8 | -3639.63 | -3483.87
| 11277 | 90.28 | 271.49 | 7124.33 | -3636.93 | -3573.82
| 11366 | 90.06 | 271.46 | 7124.07 | -3634.64 | -3662.79
| 11456 | 90.15 | 271.6 | 7123.9 | -3632.23 | -3752.76
| 11545 | 90.4 | 271.15 | 7123.48 | -3630.1 | -3841.74
| 11634 | 90.28 | 270.42 | 7122.95 | -3628.88 | -3930.73
| 11724 | 90.37 | 269.48 | 7122.44 | -3628.96 | -4020.72
| 11813 | 90.28 | 268.38 | 7121.93 | -3630.62 | -4109.7
| 11902 | 89.97 | 266.62 | 7121.74 | -3634.5 | -4198.62
| 11992 | 90.09 | 264.71 | 7121.69 | -3641.3 | -4288.35
| 12081 | 90.09 | 265.15 | 7121.55 | -3649.17 | -4377.01
| 12171 | 89.82 | 269.15 | 7121.62 | -3653.64 | -4466.88
| 12260 | 89.88 | 267.68 | 7121.86 | -3656.11 | -4555.84
| 12349 | 89.97 | 269.12 | 7121.97 | -3658.59 | -4644.8
| 12439 | 90.03 | 273.46 | 7121.97 | -3656.56 | -4734.76
| 12528 | 89.91 | 275.39 | 7122.02 | -3649.7 | -4823.49
| 12618 | 89.82 | 271.15 | 7122.23 | -3644.57 | -4913.32
| 12707 | 89.69 | 268.33 | 7122.61 | -3644.97 | -5002.31
| 12796 | 89.75 | 266.69 | 7123.05 | -3648.84 | -5091.22
| 12886 | 90 | 266.28 | 7123.24 | -3654.35 | -5181.05
| 12975 | 89.66 | 267.1 | 7123.51 | -3659.49 | -5269.9
| 13065 | 90.31 | 270.68 | 7123.53 | -3661.24 | -5359.87
| 13154 | 90.25 | 273.57 | 7123.1 | -3657.94 | -5448.8
| 13243 | 90.37 | 274.49 | 7122.62 | -3651.68 | -5537.58
| 13333 | 89.94 | 273.88 | 7122.37 | -3645.11 | -5627.34
| 13423 | 90.06 | 271.24 | 7122.37 | -3641.09 | -5717.24
| 13512 | 89.72 | 270.12 | 7122.54 | -3640.04 | -5806.23
| 13602 | 89.32 | 268.02 | 7123.3 | -3641.5 | -5896.21
| 13691 | 89.78 | 265.93 | 7124 | -3646.19 | -5985.08
| 13781 | 89.97 | 267.02 | 7124.19 | -3651.73 | -6074.91
| 13870 | 89.88 | 267.91 | 7124.31 | -3655.66 | -6163.82
| 13959 | 89.54 | 269.05 | 7124.76 | -3658.02 | -6252.78
| 14049 | 89.54 | 266.49 | 7125.48 | -3661.53 | -6342.71
| 14138 | 89.17 | 264.98 | 7126.48 | -3668.14 | -6431.45
| 14228 | 89.23 | 267.23 | 7127.74 | -3674.26 | -6521.23
| 14317 | 89.14 | 270.59 | 7129.01 | -3675.95 | -6610.19
| 14407 | 89.38 | 270.76 | 7130.17 | -3674.89 | -6700.18
| 14496 | 89.57 | 274.14 | 7130.98 | -3671.09 | -6789.08
| 14585 | 89.88 | 280.15 | 7131.41 | -3660.02 | -6877.35
| 14675 | 89.23 | 273.57 | 7132.11 | -3649.28 | -6966.65
| 14764 | 89.11 | 268.59 | 7133.4 | -3647.6 | -7055.6
| 14853 | 89.2 | 270.49 | 7134.71 | -3648.31 | -7144.58
| 14943 | 90.46 | 270.18 | 7134.98 | -3647.79 | -7234.58
| 15033 | 89.78 | 268.68 | 7134.79 | -3648.68 | -7324.57
| 15122 | 89.69 | 266.83 | 7135.2 | -3652.17 | -7413.49
| 15212 | 89.72 | 265.82 | 7135.67 | -3657.94 | -7503.31
| 15302 | 89.78 | 265.95 | 7136.06 | -3664.4 | -7593.07
| 15391 | 89.75 | 266.79 | 7136.43 | -3670.03 | -7681.89
| 15481 | 89.57 | 263.75 | 7136.96 | -3677.45 | -7771.58
| 15571 | 89.78 | 265.22 | 7137.47 | -3686.1 | -7861.15
| 15660 | 89.75 | 270.6 | 7137.84 | -3689.35 | -7950.06
| 15749 | 90.09 | 273.29 | 7137.96 | -3686.33 | -8039
| 15839 | 89.85 | 275.72 | 7138.01 | -3679.26 | -8128.72
| 15929 | 90.09 | 274.55 | 7138.05 | -3671.2 | -8218.35
| 16019 | 91.72 | 274.89 | 7136.63 | -3663.8 | -8308.04
| 16108 | 89.69 | 268.92 | 7135.54 | -3660.84 | -8396.93
| 16198 | 89.57 | 264.15 | 7136.12 | -3666.28 | -8486.74
| 16287 | 89.75 | 264.65 | 7136.65 | -3674.96 | -8575.32
| 16377 | 89.45 | 265.39 | 7137.28 | -3682.78 | -8664.97
| 16467 | 89.57 | 265.6 | 7138.04 | -3689.85 | -8754.69
| 16556 | 89.48 | 266.72 | 7138.78 | -3695.81 | -8843.49
| 16646 | 89.72 | 269.71 | 7139.41 | -3698.61 | -8933.43
| 16735 | 89.45 | 271.7 | 7140.06 | -3697.51 | -9022.42
| 16825 | 89.57 | 272.95 | 7140.83 | -3693.86 | -9112.34
| 16914 | 89.35 | 274.05 | 7141.66 | -3688.43 | -9201.17
| 17003 | 89.69 | 275.54 | 7142.41 | -3680.99 | -9289.85
| 17093 | 89.72 | 273.61 | 7142.87 | -3673.81 | -9379.56
| 17182 | 89.63 | 268.65 | 7143.38 | -3672.06 | -9468.51
| 17272 | 89.78 | 266.29 | 7143.84 | -3676.03 | -9558.42
| 17361 | 89.82 | 265.01 | 7144.15 | -3682.78 | -9647.16
| 17451 | 89.88 | 265.77 | 7144.39 | -3690.01 | -9736.86
| 17540 | 89.69 | 267.72 | 7144.72 | -3695.07 | -9825.72
| 17630 | 89.63 | 269.78 | 7145.26 | -3697.03 | -9915.69
| 17719 | 89.54 | 271.24 | 7145.9 | -3696.24 | -10004.68
| 17809 | 90.46 | 272.16 | 7145.9 | -3693.57 | -10094.64
| 17898 | 90.46 | 271.59 | 7145.19 | -3690.66 | -10183.59
| 17988 | 90.65 | 272.62 | 7144.31 | -3687.35 | -10273.52
| 18077 | 90.89 | 271.03 | 7143.12 | -3684.52 | -10362.47
| 18166 | 90.68 | 262.17 | 7141.9 | -3689.79 | -10451.21
| 18256 | 89.97 | 262.49 | 7141.39 | -3701.8 | -10540.4
| 18345 | 90.03 | 266.37 | 7141.39 | -3710.44 | -10628.97
| 18368.3 | 90.05 | 266.38 | 7141.37 | -3711.91 | -10652.22
| 18381.1 | 90.07 | 266.39 | 7141.36 | -3712.72 | -10664.99
| 18435 | 90.12 | 266.41 | 7141.27 | -3716.1 | -10718.79
| 18525 | 89.94 | 267.09 | 7141.22 | -3721.21 | -10808.64
| 18585 | 90 | 268.29 | 7141.25 | -3723.63 | -10868.59
| 18609 | 90 | 268.29 | 7141.25 | -3724.34 | -10892.58

## Lookup (hidden)
North Reference | RetunValue | Grid Type | ReturnValue | Deviation Indicator | ReturnValue
| 2 |  | 0 |  | 4
True |  | SPCS-Colorado Central-NAD27 |  | Directional
Grid |  | SPCS-Colorado Central-NAD83 |  | High Angle
|  | SPCS-Colorado North-NAD27 |  | Horizontal
SPCS-Colorado North-NAD83
SPCS-Colorado South-NAD27
SPCS-Colorado South-NAD83
UTM-Zone 12 NAD27
UTM-Zone 12 NAD83
UTM-Zone 13 NAD27
UTM-Zone 13 NAD83