## Data
Header Information | measured depth (ft) | inclination (°) | azimuth (°) | true vertical depth (ft) | northing +N/-S (ft) | easting +E/-W (ft)
Operator Name | 0 | 0 | 0 | 0 | 0 | 0
Great Western Oil & Gas Company LLC | 14 | 0 | 342.6 | 14 | 0 | 0
Operator Number | 96 | 1.19 | 342.6 | 95.99 | 0.81 | -0.25
10110 | 185 | 0.04 | 278 | 184.99 | 1.7 | -0.56
Well Name and Number | 273 | 1.23 | 168.49 | 272.98 | 0.78 | -0.4
Schneider HD 11-019HN | 365 | 1.32 | 182.99 | 364.96 | -1.25 | -0.26
API Number (if available) | 455 | 1.54 | 171.48 | 454.93 | -3.48 | -0.14
05-123-46404 | 545 | 1.19 | 176.48 | 544.9 | -5.61 | 0.1
Location: QQ SEC TWP RGE | 635 | 1.27 | 172 | 634.88 | -7.53 | 0.3
NWSW Sec 7, T4N, R66W | 725 | 0.88 | 180.97 | 724.87 | -9.21 | 0.42
Citing Type: Planned or Actual | 815 | 0.48 | 203.73 | 814.86 | -10.24 | 0.26
Actual | 905 | 0.79 | 180.88 | 904.86 | -11.21 | 0.1
Deviation Indicator | 995 | 0.13 | 163.65 | 994.85 | -11.93 | 0.12
Horizontal | 1085 | 0.22 | 170.95 | 1084.85 | -12.2 | 0.17
North Reference | 1175 | 0.13 | 353.67 | 1174.85 | -12.27 | 0.19
True | 1265 | 0.57 | 343.48 | 1264.85 | -11.73 | 0.05
Grid Type | 1355 | 1.71 | 345.94 | 1354.83 | -10 | -0.4
#VALUE! | 1445 | 3.69 | 350.25 | 1444.73 | -5.85 | -1.22
| 1525 | 5.36 | 348.84 | 1524.47 | 0.36 | -2.38
| 1574 | 5.7 | 349.41 | 1573.25 | 5 | -3.27
| 1622 | 6.04 | 349.92 | 1620.99 | 9.82 | -4.15
| 1711 | 7.55 | 349.98 | 1709.37 | 20.19 | -5.99
| 1801 | 10.16 | 346.07 | 1798.29 | 33.72 | -8.93
| 1890 | 12.85 | 346.95 | 1885.49 | 50.99 | -13.05
| 1980 | 15.15 | 346.55 | 1972.81 | 72.18 | -18.05
| 2069 | 17.84 | 347.39 | 2058.14 | 96.8 | -23.73
| 2159 | 20.19 | 346.93 | 2143.22 | 125.38 | -30.25
| 2248 | 24.98 | 348.93 | 2225.38 | 158.81 | -37.34
| 2337 | 26.23 | 351.76 | 2305.64 | 196.72 | -43.77
| 2427 | 28.97 | 349.82 | 2385.39 | 237.86 | -50.47
| 2516 | 30.89 | 345.2 | 2462.53 | 281.17 | -60.12
| 2606 | 33.87 | 343.66 | 2538.53 | 327.59 | -73.08
| 2695 | 34.32 | 342.6 | 2612.23 | 375.33 | -87.56
| 2785 | 34.68 | 346.59 | 2686.41 | 424.45 | -101.08
| 2875 | 34.53 | 347.61 | 2760.49 | 474.27 | -112.5
| 2964 | 34.9 | 346.29 | 2833.65 | 523.64 | -123.94
| 3054 | 34.75 | 345.88 | 2907.53 | 573.53 | -136.3
| 3143 | 34.83 | 346.95 | 2980.62 | 622.89 | -148.23
| 3233 | 33.59 | 346.12 | 3055.05 | 672.1 | -160.01
| 3322 | 34.24 | 347.28 | 3128.91 | 720.43 | -171.43
| 3412 | 34.13 | 347.32 | 3203.36 | 769.76 | -182.54
| 3501 | 34.07 | 349.5 | 3277.06 | 818.63 | -192.57
| 3591 | 34.17 | 348.67 | 3351.56 | 868.2 | -202.13
| 3680 | 34.17 | 347.72 | 3425.2 | 917.13 | -212.35
| 3770 | 34.26 | 347.34 | 3499.63 | 966.54 | -223.28
| 3859 | 34.39 | 347.46 | 3573.13 | 1015.52 | -234.23
| 3949 | 34.72 | 343.72 | 3647.26 | 1064.94 | -246.93
| 4038 | 34.67 | 343.37 | 3720.43 | 1113.52 | -261.28
| 4127 | 34.55 | 343.7 | 3793.68 | 1162 | -275.61
| 4217 | 34.52 | 345.82 | 3867.83 | 1211.22 | -289.02
| 4307 | 34.62 | 345.81 | 3941.93 | 1260.73 | -301.53
| 4396 | 33.43 | 347.12 | 4015.7 | 1309.14 | -313.2
| 4485 | 34.08 | 347.17 | 4089.69 | 1357.35 | -324.2
| 4575 | 34.47 | 346.26 | 4164.06 | 1406.68 | -335.85
| 4664 | 34.27 | 346 | 4237.53 | 1455.46 | -347.89
| 4754 | 34.01 | 347.12 | 4312.02 | 1504.58 | -359.63
| 4843 | 34.4 | 344.51 | 4385.63 | 1553.08 | -371.9
| 4933 | 33.91 | 345.26 | 4460.1 | 1601.86 | -385.07
| 5023 | 34.32 | 346.92 | 4534.62 | 1650.85 | -397.2
| 5112 | 33.72 | 348.62 | 4608.39 | 1699.51 | -407.76
| 5202 | 33.7 | 348.54 | 4683.25 | 1748.47 | -417.65
| 5292 | 34.82 | 347.62 | 4757.64 | 1798.04 | -428.12
| 5381 | 34.81 | 347.99 | 4830.7 | 1847.7 | -438.85
| 5471 | 34.79 | 346.76 | 4904.61 | 1897.82 | -450.08
| 5560 | 33.69 | 347.38 | 4978.18 | 1946.63 | -461.28
| 5650 | 34.45 | 344.68 | 5052.74 | 1995.54 | -473.46
| 5739 | 33.98 | 345.99 | 5126.34 | 2043.95 | -486.14
| 5829 | 34.62 | 345.35 | 5200.69 | 2093.09 | -498.69
| 5918 | 34.18 | 346.34 | 5274.12 | 2141.84 | -510.99
| 6008 | 34.64 | 346.33 | 5348.37 | 2191.26 | -523.01
| 6097 | 34.63 | 347.46 | 5421.6 | 2240.53 | -534.47
| 6187 | 34.77 | 346.48 | 5495.59 | 2290.44 | -546.03
| 6276 | 35.05 | 349.04 | 5568.58 | 2340.21 | -556.82
| 6365 | 35.57 | 348.06 | 5641.21 | 2390.63 | -567.03
| 6455 | 34.53 | 343.97 | 5714.9 | 2440.76 | -579.49
| 6544 | 33.91 | 345.18 | 5788.49 | 2489 | -592.81
| 6634 | 34.01 | 346.03 | 5863.14 | 2537.7 | -605.31
| 6723 | 34.14 | 345.55 | 5936.86 | 2586.04 | -617.55
| 6813 | 34.13 | 346.31 | 6011.36 | 2635.03 | -629.83
| 6902 | 34.52 | 345.48 | 6084.86 | 2683.7 | -642.06
| 6991 | 34.23 | 345.13 | 6158.31 | 2732.3 | -654.8
| 7081 | 34.57 | 346.65 | 6232.57 | 2781.61 | -667.2
| 7171 | 34.09 | 347.67 | 6306.9 | 2831.1 | -678.48
| 7260 | 34.74 | 347.6 | 6380.32 | 2880.23 | -689.25
| 7349 | 34.46 | 347.08 | 6453.58 | 2929.54 | -700.33
| 7439 | 34.02 | 347.34 | 6527.98 | 2978.92 | -711.54
| 7529 | 34.92 | 348.96 | 6602.18 | 3028.77 | -721.99
| 7618 | 35.99 | 346.25 | 6674.68 | 3079.18 | -733.08
| 7707 | 37.2 | 330.86 | 6746.29 | 3128.19 | -752.44
| 7797 | 40.85 | 313.67 | 6816.4 | 3172.42 | -787.09
| 7886 | 46.4 | 302.96 | 6880.89 | 3210.13 | -835.29
| 7976 | 52.4 | 297.16 | 6939.46 | 3244.18 | -894.44
| 8066 | 59.33 | 296.65 | 6989.93 | 3277.86 | -960.83
| 8155 | 67.09 | 295.05 | 7030.02 | 3312.44 | -1032.29
| 8244 | 76.49 | 290.5 | 7057.81 | 3345.04 | -1110.16
| 8334 | 78.85 | 280.83 | 7077.07 | 3368.71 | -1194.72
| 8418.29 | 80.16 | 277.47 | 7092.43 | 3381.88 | -1276.53
| 8423 | 81.51 | 274.13 | 7093.18 | 3382.35 | -1281.15
| 8512 | 87.32 | 272.63 | 7101.84 | 3387.57 | -1369.54
| 8601 | 90.28 | 270.02 | 7103.7 | 3389.62 | -1458.48
| 8691 | 90.37 | 265.57 | 7103.19 | 3386.16 | -1548.39
| 8781 | 90.09 | 262.61 | 7102.83 | 3376.89 | -1637.9
| 8870 | 90 | 263.53 | 7102.76 | 3366.16 | -1726.25
| 8960 | 90.12 | 266.51 | 7102.66 | 3358.34 | -1815.9
| 9049 | 89.85 | 271.09 | 7102.69 | 3356.48 | -1904.85
| 9139 | 89.91 | 273.95 | 7102.88 | 3360.44 | -1994.76
| 9228 | 89.85 | 272.37 | 7103.06 | 3365.34 | -2083.62
| 9318 | 89.97 | 270.03 | 7103.2 | 3367.23 | -2173.59
| 9407 | 89.91 | 268.76 | 7103.3 | 3366.29 | -2262.58
| 9497 | 89.78 | 266.61 | 7103.54 | 3362.65 | -2352.51
| 9586 | 90.22 | 267.16 | 7103.54 | 3357.82 | -2441.37
| 9676 | 89.97 | 272.24 | 7103.39 | 3357.35 | -2531.34
| 9765 | 90.09 | 275.87 | 7103.35 | 3363.64 | -2620.11
| 9855 | 90.25 | 275.67 | 7103.08 | 3372.69 | -2709.65
| 9944 | 90.37 | 274.29 | 7102.6 | 3380.41 | -2798.31
| 10034 | 90.12 | 273.09 | 7102.21 | 3386.2 | -2888.12
| 10123 | 90.25 | 271.7 | 7101.92 | 3389.92 | -2977.04
| 10213 | 89.72 | 270.41 | 7101.95 | 3391.58 | -3067.02
| 10302 | 89.82 | 269.97 | 7102.31 | 3391.88 | -3156.02
| 10392 | 89.88 | 269 | 7102.54 | 3391.07 | -3246.02
| 10481 | 89.82 | 268.21 | 7102.77 | 3388.9 | -3334.99
| 10571 | 90.06 | 267.42 | 7102.87 | 3385.47 | -3424.92
| 10660 | 89.91 | 267.16 | 7102.89 | 3381.26 | -3513.82
| 10749 | 89.85 | 269.01 | 7103.08 | 3378.29 | -3602.77
| 10839 | 89.51 | 272.53 | 7103.58 | 3379.5 | -3692.74
| 10928 | 89.54 | 279.73 | 7104.32 | 3388.99 | -3781.17
| 11018 | 89.57 | 280.52 | 7105.02 | 3404.81 | -3869.77
| 11107 | 89.57 | 273 | 7105.69 | 3415.28 | -3958.09
| 11196 | 89.57 | 270.51 | 7106.36 | 3418.01 | -4047.03
| 11285 | 89.69 | 266.96 | 7106.93 | 3416.04 | -4136
| 11375 | 89.35 | 263.49 | 7107.68 | 3408.55 | -4225.67
| 11464 | 89.35 | 263.41 | 7108.69 | 3398.4 | -4314.08
| 11553 | 89.23 | 265.76 | 7109.8 | 3390 | -4402.67
| 11643 | 89.2 | 270.16 | 7111.03 | 3386.8 | -4492.58
| 11732 | 89.69 | 273.28 | 7111.89 | 3389.47 | -4581.53
| 11822 | 90.18 | 273.7 | 7112 | 3394.95 | -4671.36
| 11911 | 90.06 | 270.85 | 7111.81 | 3398.48 | -4760.28
| 12001 | 90.09 | 269.76 | 7111.69 | 3398.96 | -4850.28
| 12091 | 90.12 | 270.13 | 7111.53 | 3398.88 | -4940.28
| 12180 | 90.18 | 271.17 | 7111.29 | 3399.89 | -5029.27
| 12270 | 90.09 | 270.72 | 7111.08 | 3401.37 | -5119.26
| 12359 | 89.94 | 269.81 | 7111.06 | 3401.78 | -5208.25
| 12448 | 89.94 | 268.17 | 7111.15 | 3400.21 | -5297.24
| 12538 | 89.85 | 266.76 | 7111.32 | 3396.23 | -5387.15
| 12627 | 89.94 | 265.6 | 7111.48 | 3390.3 | -5475.95
| 12717 | 89.97 | 267.53 | 7111.55 | 3384.91 | -5565.78
| 12806 | 89.94 | 269.63 | 7111.62 | 3382.71 | -5654.75
| 12895 | 89.91 | 271.4 | 7111.74 | 3383.51 | -5743.74
| 12985 | 89.88 | 272.45 | 7111.9 | 3386.53 | -5833.69
| 13075 | 89.82 | 271.81 | 7112.14 | 3389.87 | -5923.63
| 13164 | 89.85 | 271.42 | 7112.39 | 3392.38 | -6012.59
| 13254 | 90 | 272.72 | 7112.51 | 3395.63 | -6102.53
| 13344 | 90.06 | 273.74 | 7112.46 | 3400.7 | -6192.39
| 13433 | 90.15 | 273.71 | 7112.3 | 3406.49 | -6281.2
| 13523 | 90.06 | 272.06 | 7112.14 | 3411.02 | -6371.08
| 13613 | 90.09 | 271.18 | 7112.02 | 3413.56 | -6461.04
| 13702 | 90.18 | 269.46 | 7111.81 | 3414.06 | -6550.04
| 13791 | 90.03 | 267.51 | 7111.65 | 3411.7 | -6639
| 13881 | 89.91 | 266.82 | 7111.69 | 3407.25 | -6728.89
| 13970 | 89.69 | 268.07 | 7112 | 3403.29 | -6817.8
| 14059 | 89.78 | 269.5 | 7112.41 | 3401.4 | -6906.78
| 14149 | 89.94 | 270 | 7112.63 | 3401.01 | -6996.78
| 14239 | 90.25 | 270.03 | 7112.49 | 3401.03 | -7086.78
| 14328 | 90.22 | 270.03 | 7112.12 | 3401.08 | -7175.78
| 14418 | 90.18 | 268.6 | 7111.81 | 3400 | -7265.77
| 14507 | 90.12 | 268 | 7111.57 | 3397.36 | -7354.73
| 14597 | 90.09 | 268.56 | 7111.41 | 3394.66 | -7444.69
| 14686 | 89.91 | 267.8 | 7111.41 | 3391.83 | -7533.64
| 14776 | 89.94 | 266.65 | 7111.53 | 3387.47 | -7623.53
| 14865 | 89.85 | 267.81 | 7111.69 | 3383.17 | -7712.43
| 14955 | 89.82 | 270.46 | 7111.95 | 3381.81 | -7802.41
| 15045 | 90.15 | 274.43 | 7111.97 | 3385.65 | -7892.31
| 15134 | 89.72 | 275.58 | 7112.07 | 3393.42 | -7980.97
| 15224 | 89.88 | 275.3 | 7112.39 | 3401.95 | -8070.56
| 15313 | 90.06 | 273.75 | 7112.43 | 3408.97 | -8159.28
| 15403 | 89.72 | 271.68 | 7112.61 | 3413.23 | -8249.18
| 15492 | 90.62 | 271.61 | 7112.34 | 3415.79 | -8338.14
| 15582 | 90.06 | 272.31 | 7111.81 | 3418.87 | -8428.08
| 15671 | 90.18 | 271.01 | 7111.62 | 3421.45 | -8517.04
| 15761 | 90.28 | 272.26 | 7111.26 | 3424.01 | -8607
| 15850 | 90.34 | 272.96 | 7110.78 | 3428.07 | -8695.91
| 15940 | 90.12 | 273.25 | 7110.42 | 3432.94 | -8785.78
| 16029 | 90 | 271.37 | 7110.32 | 3436.53 | -8874.7
| 16119 | 89.54 | 268.55 | 7110.69 | 3436.47 | -8964.69
| 16209 | 89.45 | 265.97 | 7111.48 | 3432.16 | -9054.58
| 16298 | 89.85 | 266.54 | 7112.02 | 3426.35 | -9143.38
| 16388 | 89.78 | 270.24 | 7112.31 | 3423.82 | -9233.33
| 16478 | 89.69 | 270.76 | 7112.73 | 3424.61 | -9323.33
| 16568 | 89.82 | 269.12 | 7113.11 | 3424.51 | -9413.32
| 16657 | 89.88 | 268.61 | 7113.35 | 3422.75 | -9502.31
| 16747 | 89.69 | 268.6 | 7113.69 | 3420.56 | -9592.28
| 16836 | 89.85 | 267.17 | 7114.04 | 3417.27 | -9681.21
| 16926 | 90.22 | 268.2 | 7113.99 | 3413.64 | -9771.14
| 17015 | 90.15 | 270.07 | 7113.7 | 3412.3 | -9860.12
| 17105 | 90.25 | 268.76 | 7113.39 | 3411.38 | -9950.12
| 17194 | 90.18 | 264.09 | 7113.05 | 3405.83 | -10038.92
| 17283 | 90.28 | 260.7 | 7112.69 | 3394.05 | -10127.12
| 17373 | 90.34 | 267.51 | 7112.21 | 3384.81 | -10216.59
| 17462 | 90.37 | 271.12 | 7111.66 | 3383.75 | -10305.57
| 17552 | 90.25 | 271.31 | 7111.17 | 3385.66 | -10395.55
| 17641 | 90.37 | 272.48 | 7110.69 | 3388.6 | -10484.5
| 17731 | 90.62 | 274.32 | 7109.91 | 3393.94 | -10574.33
| 17821 | 90.37 | 274.86 | 7109.13 | 3401.14 | -10664.04
| 17910 | 90.4 | 272.23 | 7108.53 | 3406.64 | -10752.86
| 18000 | 90.28 | 269.86 | 7108 | 3408.28 | -10842.84
| 18061.11 | 90.3 | 269.19 | 7107.69 | 3407.78 | -10903.94
| 18072.77 | 90.3 | 268.86 | 7107.63 | 3407.58 | -10915.6
| 18089 | 90.31 | 268.52 | 7107.55 | 3407.21 | -10931.83
| 18134 | 90.31 | 268.83 | 7107.3 | 3406.17 | -10976.81
| 18179 | 90.28 | 269.09 | 7107.07 | 3405.35 | -11021.81
| 18268 | 90.31 | 268.83 | 7106.61 | 3403.73 | -11110.79
| 18285.2 | 90.31 | 268.83 | 7106.52 | 3403.38 | -11127.99
| 18296 | 90.31 | 268.83 | 7106.46 | 3403.16 | -11138.78

## Lookup (hidden)
North Reference | RetunValue | Grid Type | ReturnValue | Deviation Indicator | ReturnValue
| 2 |  | 0 |  | 4
True |  | SPCS-Colorado Central-NAD27 |  | Directional
Grid |  | SPCS-Colorado Central-NAD83 |  | High Angle
|  | SPCS-Colorado North-NAD27 |  | Horizontal
SPCS-Colorado North-NAD83
SPCS-Colorado South-NAD27
SPCS-Colorado South-NAD83
UTM-Zone 12 NAD27
UTM-Zone 12 NAD83
UTM-Zone 13 NAD27
UTM-Zone 13 NAD83