## Data
Header Information | measured depth (ft) | inclination (°) | azimuth (°) | true vertical depth (ft) | northing +N/-S (ft) | easting +E/-W (ft)
Operator Name | 138 | 0.51 | 261.19 | 138 | -0.08 | -0.51
FIFTH CREEK ENERGY | 231 | 1.05 | 244.65 | 230.99 | -0.51 | -1.69
Operator Number | 326 | 1.28 | 233.36 | 325.97 | -1.51 | -3.33
10629 | 420 | 1.08 | 224.66 | 419.95 | -2.77 | -4.8
Well Name and Number | 514 | 1.44 | 239.46 | 513.93 | -4 | -6.44
CRITTER CREEK #202-1807H | 608 | 1.24 | 137.17 | 607.91 | -5.35 | -6.76
API Number (if available) | 703 | 1.57 | 130.09 | 702.88 | -6.94 | -5.07
| 797 | 1.35 | 136.87 | 796.85 | -8.58 | -3.33
Location: QQ SEC TWP RGE | 891 | 1.34 | 129.35 | 890.83 | -10.08 | -1.72
Lot 4 SEC.18-T11N-R63W | 987 | 0.51 | 129.44 | 986.81 | -11.06 | -0.52
Citing Type: Planned or Actual | 1083 | 0.54 | 109.43 | 1082.81 | -11.49 | 0.24
ACTUAL | 1177 | 1.66 | 181.84 | 1176.79 | -12.99 | 0.61
Deviation Indicator | 1272 | 2.98 | 173.57 | 1271.71 | -16.82 | 0.84
Horizontal | 1366 | 5.16 | 161.06 | 1365.47 | -23.25 | 2.49
North Reference | 1460 | 7.45 | 162.41 | 1458.9 | -33.06 | 5.7
True | 1493 | 8.23 | 162.08 | 1491.59 | -37.35 | 7.08
Grid Type | 1601 | 9.62 | 162.27 | 1598.28 | -53.3 | 12.2
#VALUE! | 1697 | 10.91 | 162.57 | 1692.74 | -69.61 | 17.37
| 1792 | 12.33 | 163.84 | 1785.79 | -87.93 | 22.88
| 1887 | 12.3 | 158.8 | 1878.61 | -107.1 | 29.37
| 1981 | 12.31 | 152.4 | 1970.45 | -125.32 | 37.63
| 2075 | 12.37 | 149.62 | 2062.28 | -142.89 | 47.36
| 2171 | 12.38 | 151.89 | 2156.05 | -160.83 | 57.41
| 2265 | 12.23 | 152.36 | 2247.89 | -178.54 | 66.78
| 2361 | 12.55 | 158.18 | 2341.66 | -197.23 | 75.37
| 2456 | 12.38 | 160.52 | 2434.42 | -216.42 | 82.61
| 2552 | 12.33 | 165.53 | 2528.2 | -236.04 | 88.6
| 2646 | 12.42 | 168.35 | 2620.02 | -255.66 | 93.15
| 2742 | 12.37 | 167.82 | 2713.78 | -275.83 | 97.4
| 2836 | 12.46 | 170.29 | 2805.58 | -295.66 | 101.24
| 2931 | 12.55 | 168.84 | 2898.33 | -315.89 | 104.96
| 3026 | 12.52 | 170.97 | 2991.07 | -336.19 | 108.58
| 3121 | 12.65 | 165.6 | 3083.79 | -356.43 | 112.78
| 3215 | 12.38 | 161.33 | 3175.55 | -375.95 | 118.57
| 3310 | 12.6 | 157.67 | 3268.31 | -395.18 | 125.76
| 3405 | 12.67 | 152.79 | 3361.01 | -414.03 | 134.46
| 3501 | 12.34 | 146.35 | 3454.74 | -431.93 | 144.96
| 3596 | 12.38 | 149.68 | 3547.54 | -449.18 | 155.73
| 3691 | 12.51 | 154.11 | 3640.31 | -467.22 | 165.36
| 3786 | 10.75 | 152.21 | 3733.35 | -484.32 | 173.99
| 3882 | 9.13 | 154.93 | 3827.91 | -499.14 | 181.39
| 3977 | 6.81 | 160.47 | 3921.99 | -511.28 | 186.47
| 4072 | 6.15 | 174.42 | 4016.38 | -521.65 | 188.84
| 4166 | 3.69 | 170.67 | 4110.03 | -529.65 | 189.82
| 4261 | 2.03 | 131.9 | 4204.92 | -533.79 | 191.57
| 4356 | 0.34 | 321.88 | 4299.9 | -534.69 | 192.65
| 4450 | 0.14 | 40.58 | 4393.9 | -534.38 | 192.55
| 4545 | 0.06 | 140.46 | 4488.9 | -534.33 | 192.66
| 4639 | 0 | 8.23 | 4582.9 | -534.37 | 192.69
| 4733 | 0.13 | 102.18 | 4676.9 | -534.4 | 192.8
| 4828 | 0 | 8.23 | 4771.9 | -534.42 | 192.9
| 4923 | 0.03 | 237.22 | 4866.9 | -534.43 | 192.88
| 5017 | 0.04 | 250.26 | 4960.9 | -534.46 | 192.83
| 5112 | 0.04 | 330.65 | 5055.9 | -534.44 | 192.78
| 5206 | 0.1 | 232.35 | 5149.9 | -534.46 | 192.7
| 5301 | 0.03 | 85.75 | 5244.9 | -534.51 | 192.66
| 5396 | 0.03 | 197.43 | 5339.9 | -534.53 | 192.68
| 5492 | 0.04 | 237.17 | 5435.9 | -534.57 | 192.64
| 5587 | 0.03 | 4.61 | 5530.9 | -534.57 | 192.62
| 5683 | 0.03 | 210.63 | 5626.9 | -534.56 | 192.6
| 5778 | 0.03 | 309.53 | 5721.9 | -534.57 | 192.57
| 5874 | 0.04 | 150.72 | 5817.9 | -534.58 | 192.57
| 5969 | 0.07 | 206.72 | 5912.9 | -534.66 | 192.56
| 6065 | 0.04 | 190.11 | 6008.9 | -534.75 | 192.53
| 6160 | 0.07 | 267.01 | 6103.9 | -534.78 | 192.46
| 6256 | 0.06 | 86.37 | 6199.9 | -534.78 | 192.46
| 6351 | 0 | 8.23 | 6294.9 | -534.78 | 192.51
| 6447 | 0.03 | 46.97 | 6390.9 | -534.76 | 192.52
| 6543 | 0.04 | 325.8 | 6486.9 | -534.72 | 192.52
| 6639 | 0 | 8.23 | 6582.9 | -534.69 | 192.5
| 6735 | 0.09 | 242.98 | 6678.9 | -534.72 | 192.44
| 6830 | 0.07 | 36.09 | 6773.9 | -534.71 | 192.4
| 6925 | 0.04 | 345.84 | 6868.9 | -534.63 | 192.43
| 7021 | 5.93 | 333.71 | 6964.73 | -530.15 | 190.22
| 7115 | 13.08 | 351.51 | 7057.39 | -515.25 | 186.5
| 7211 | 21.4 | 354.77 | 7149 | -487.02 | 183.29
| 7306 | 29.69 | 356.09 | 7234.64 | -446.22 | 180.1
| 7400 | 38.65 | 356 | 7312.34 | -393.6 | 176.46
| 7495 | 46.77 | 357.33 | 7382.08 | -329.33 | 172.77
| 7590 | 55.32 | 358.32 | 7441.76 | -255.57 | 170.01
| 7684 | 63.65 | 357.92 | 7489.44 | -174.71 | 167.34
| 7779 | 72.79 | 358.94 | 7524.66 | -86.62 | 164.95
| 7874 | 81.63 | 2.07 | 7545.67 | 5.92 | 165.81
| 7966 | 89.736 | 3.145 | 7552.59 | 97.49 | 169.99
| 7969 | 90 | 3.18 | 7552.6 | 100.48 | 170.15
| 8065 | 89.94 | 1.2 | 7552.65 | 196.41 | 173.82
| 8160 | 89.82 | 2.38 | 7552.85 | 291.36 | 176.79
| 8255 | 89.72 | 1.14 | 7553.23 | 386.31 | 179.71
| 8351 | 90.37 | 359.95 | 7553.15 | 482.3 | 180.62
| 8445 | 89.14 | 358.15 | 7553.56 | 576.28 | 179.06
| 8539 | 89.08 | 357.58 | 7555.02 | 670.21 | 175.56
| 8634 | 89.05 | 356.93 | 7556.57 | 765.08 | 171.01
| 8728 | 89.02 | 357.51 | 7558.15 | 858.96 | 166.45
| 8822 | 90.06 | 359.16 | 7558.9 | 952.91 | 163.72
| 8916 | 90 | 356.2 | 7558.86 | 1046.83 | 159.92
| 9011 | 90.18 | 0.32 | 7558.71 | 1141.76 | 157.03
| 9105 | 90.15 | 2.91 | 7558.44 | 1235.72 | 159.68
| 9200 | 90.12 | 4.04 | 7558.21 | 1330.54 | 165.44
| 9294 | 89.91 | 359.51 | 7558.19 | 1424.47 | 168.35
| 9389 | 90.09 | 357.28 | 7558.19 | 1519.43 | 165.69
| 9485 | 90 | 0.4 | 7558.11 | 1615.39 | 163.75
| 9580 | 90.06 | 358.37 | 7558.06 | 1710.38 | 162.73
| 9674 | 90.15 | 6.84 | 7557.89 | 1804.2 | 167
| 9769 | 89.94 | 9.25 | 7557.81 | 1898.26 | 180.29
| 9863 | 89.82 | 1.78 | 7558.01 | 1991.76 | 189.32
| 9959 | 89.97 | 358.63 | 7558.19 | 2087.74 | 189.66
| 10054 | 89.78 | 353.72 | 7558.4 | 2182.5 | 183.33
| 10150 | 89.97 | 353.83 | 7558.6 | 2277.94 | 172.92
| 10245 | 89.94 | 355.81 | 7558.68 | 2372.55 | 164.34
| 10340 | 90.06 | 359.63 | 7558.68 | 2467.45 | 160.56
| 10436 | 89.88 | 357.74 | 7558.73 | 2563.42 | 158.36
| 10531 | 90.22 | 0.15 | 7558.65 | 2658.4 | 156.61
| 10626 | 89.94 | 3.21 | 7558.51 | 2753.35 | 159.39
| 10721 | 90.12 | 6.17 | 7558.46 | 2848.02 | 167.16
| 10817 | 90.15 | 3.78 | 7558.24 | 2943.65 | 175.49
| 10912 | 89.88 | 0.05 | 7558.21 | 3038.58 | 178.66
| 11007 | 90.18 | 0.26 | 7558.16 | 3133.58 | 178.92
| 11103 | 89.91 | 0.56 | 7558.09 | 3229.58 | 179.6
| 11198 | 89.97 | 357.59 | 7558.19 | 3324.55 | 178.07
| 11294 | 90.09 | 358.16 | 7558.14 | 3420.49 | 174.51
| 11389 | 89.91 | 358.59 | 7558.14 | 3515.45 | 171.82
| 11485 | 90.18 | 359.02 | 7558.06 | 3611.43 | 169.81
| 11580 | 89.97 | 358.9 | 7557.94 | 3706.41 | 168.09
| 11675 | 90.18 | 359.41 | 7557.81 | 3801.4 | 166.69
| 11771 | 90.03 | 359.95 | 7557.64 | 3897.4 | 166.15
| 11867 | 90.09 | 0.48 | 7557.54 | 3993.4 | 166.51
| 11962 | 89.85 | 0.48 | 7557.59 | 4088.39 | 167.31
| 12057 | 89.85 | 0.82 | 7557.84 | 4183.39 | 168.39
| 12153 | 89.72 | 1.47 | 7558.2 | 4279.37 | 170.3
| 12248 | 89.82 | 2.43 | 7558.58 | 4374.31 | 173.54
| 12343 | 89.88 | 3.05 | 7558.83 | 4469.2 | 178.08
| 12439 | 89.94 | 359.54 | 7558.98 | 4565.16 | 180.25
| 12534 | 90.09 | 359.68 | 7558.95 | 4660.16 | 179.6
| 12629 | 90 | 358.29 | 7558.88 | 4755.14 | 177.92
| 12724 | 89.14 | 359.68 | 7559.59 | 4850.12 | 176.24
| 12820 | 89.05 | 1.74 | 7561.11 | 4946.1 | 177.42
| 12915 | 89.17 | 1.38 | 7562.58 | 5041.05 | 180.01
| 13010 | 89.2 | 1.07 | 7563.93 | 5136.02 | 182.04
| 13105 | 89.69 | 1.72 | 7564.85 | 5230.98 | 184.35
| 13201 | 89.29 | 2.03 | 7565.71 | 5326.93 | 187.49
| 13297 | 89.29 | 1.49 | 7566.9 | 5422.88 | 190.44
| 13393 | 89.48 | 0.69 | 7567.93 | 5518.85 | 192.27
| 13489 | 89.57 | 358.29 | 7568.72 | 5614.84 | 191.41
| 13584 | 89.63 | 357.02 | 7569.39 | 5709.75 | 187.53
| 13678 | 89.23 | 355.73 | 7570.32 | 5803.56 | 181.59
| 13773 | 89.32 | 355.49 | 7571.52 | 5898.27 | 174.31
| 13869 | 89.45 | 357.37 | 7572.55 | 5994.08 | 168.34
| 13964 | 89.51 | 0.57 | 7573.42 | 6089.05 | 166.63
| 14060 | 89.6 | 3.02 | 7574.16 | 6184.99 | 169.64
| 14155 | 89.91 | 1.65 | 7574.57 | 6279.91 | 173.51
| 14251 | 89.91 | 359.61 | 7574.72 | 6375.89 | 174.56
| 14345 | 90 | 359.95 | 7574.79 | 6469.89 | 174.2
| 14441 | 89.88 | 0.05 | 7574.89 | 6565.89 | 174.2
| 14536 | 90.09 | 359.37 | 7574.92 | 6660.89 | 173.72
| 14631 | 90 | 357.17 | 7574.84 | 6755.84 | 170.85
| 14726 | 89.94 | 355.4 | 7574.89 | 6850.64 | 164.7
| 14822 | 90.09 | 358.06 | 7574.87 | 6946.47 | 159.22
| 14918 | 90.25 | 3.49 | 7574.58 | 7042.43 | 160.52
| 15014 | 89.78 | 5.77 | 7574.56 | 7138.11 | 168.27
| 15109 | 89.75 | 4.01 | 7574.95 | 7232.76 | 176.37
| 15204 | 89.97 | 1.46 | 7575.18 | 7327.64 | 180.9
| 15299 | 89.94 | 1.02 | 7575.26 | 7422.62 | 182.95
| 15395 | 89.94 | 1.88 | 7575.36 | 7518.59 | 185.38
| 15489 | 90.03 | 2.04 | 7575.38 | 7612.53 | 188.6
| 15584 | 90.28 | 0.24 | 7575.12 | 7707.51 | 190.49
| 15678 | 90.03 | 359.47 | 7574.87 | 7801.51 | 190.25
| 15773 | 90.03 | 358.26 | 7574.82 | 7896.49 | 188.37
| 15868 | 90.03 | 358.01 | 7574.77 | 7991.44 | 185.28
| 15963 | 89.97 | 357.65 | 7574.77 | 8086.37 | 181.68
| 16058 | 90 | 357.63 | 7574.79 | 8181.29 | 177.77
| 16153 | 89.88 | 357.99 | 7574.89 | 8276.22 | 174.14
| 16248 | 89.75 | 358.07 | 7575.2 | 8371.16 | 170.87
| 16343 | 89.91 | 357.63 | 7575.48 | 8466.1 | 167.31
| 16438 | 89.88 | 358.57 | 7575.66 | 8561.04 | 164.16
| 16533 | 90.34 | 358.29 | 7575.47 | 8656.01 | 161.56
| 16628 | 90.12 | 2.14 | 7575.09 | 8750.99 | 161.91
| 16723 | 89.88 | 0.51 | 7575.09 | 8845.96 | 164.11
| 16817 | 89.69 | 359.54 | 7575.45 | 8939.96 | 164.15
| 16912 | 90.03 | 358.91 | 7575.68 | 9034.95 | 162.87
| 17007 | 89.82 | 2.29 | 7575.8 | 9129.93 | 163.86
| 17103 | 90.15 | 359.38 | 7575.83 | 9225.91 | 165.26
| 17198 | 90.31 | 4.96 | 7575.45 | 9320.8 | 168.85
| 17293 | 90.4 | 3.77 | 7574.86 | 9415.52 | 176.08
| 17388 | 90.31 | 356 | 7574.27 | 9510.45 | 175.89
| 17483 | 90.25 | 347.3 | 7573.8 | 9604.35 | 162.11
| 17578 | 90.34 | 352.61 | 7573.31 | 9697.86 | 145.55
| 17672 | 90.28 | 1.9 | 7572.8 | 9791.64 | 141.05
| 17767 | 90.37 | 3.79 | 7572.26 | 9886.52 | 145.77
| 17862 | 90.31 | 3.69 | 7571.7 | 9981.32 | 151.96
| 17941 | 90.18 | 3.75 | 7571.36 | 10060.15 | 157.09
| 17965 | 90.18 | 3.75 | 7571.29 | 10084.1 | 158.66

## Lookup (hidden)
North Reference | RetunValue | Grid Type | ReturnValue | Deviation Indicator | ReturnValue
| 2 |  | 0 |  | 4
True |  | SPCS-Colorado Central-NAD27 |  | Directional
Grid |  | SPCS-Colorado Central-NAD83 |  | High Angle
|  | SPCS-Colorado North-NAD27 |  | Horizontal
SPCS-Colorado North-NAD83
SPCS-Colorado South-NAD27
SPCS-Colorado South-NAD83
UTM-Zone 12 NAD27
UTM-Zone 12 NAD83
UTM-Zone 13 NAD27
UTM-Zone 13 NAD83