## Data
Header Information | measured depth (ft) | inclination (°) | azimuth (°) | true vertical depth (ft) | northing +N/-S (ft) | easting +E/-W (ft)
Operator Name | 0 | 0 | 0 | 0 | 0 | 0
Great Western Oil & Gas Company LLC | 14 | 0 | 40.87 | 14 | 0 | 0
Operator Number | 96 | 0.75 | 40.87 | 96 | 0.41 | 0.35
10110 | 185 | 0.7 | 352.44 | 184.99 | 1.39 | 0.66
Well Name and Number | 273 | 0.79 | 310.34 | 272.98 | 2.31 | 0.13
Schneider HD 11-022HN | 365 | 0.7 | 302.35 | 364.98 | 3.02 | -0.83
API Number (if available) | 455 | 0.57 | 327.57 | 454.97 | 3.69 | -1.54
05-123-46416 | 545 | 1.45 | 324.41 | 544.96 | 5 | -2.44
Location: QQ SEC TWP RGE | 635 | 1.23 | 315.62 | 634.93 | 6.61 | -3.78
NWSW Sec 7, T4N, R66W | 725 | 1.32 | 304.02 | 724.91 | 7.88 | -5.31
Citing Type: Planned or Actual | 815 | 1.63 | 313.95 | 814.88 | 9.35 | -7.09
Actual | 905 | 1.01 | 327.22 | 904.86 | 10.91 | -8.44
Deviation Indicator | 995 | 0.35 | 267.72 | 994.85 | 11.56 | -9.15
Horizontal | 1085 | 0.44 | 314.47 | 1084.85 | 11.8 | -9.67
North Reference | 1175 | 0.35 | 69.7 | 1174.85 | 12.13 | -9.66
True | 1265 | 0.09 | 8.7 | 1264.85 | 12.3 | -9.39
Grid Type | 1355 | 1.14 | 346.99 | 1354.84 | 13.24 | -9.58
#VALUE! | 1445 | 3.96 | 344.53 | 1444.74 | 17.11 | -10.61
| 1535 | 7.95 | 350.25 | 1534.24 | 26.24 | -12.49
| 1563 | 8.66 | 352.18 | 1561.94 | 30.24 | -13.11
| 1632 | 8.83 | 353.48 | 1630.14 | 40.65 | -14.42
| 1708 | 10.72 | 350.55 | 1705.04 | 53.42 | -16.24
| 1797 | 11.97 | 343.68 | 1792.3 | 70.44 | -20.19
| 1887 | 14.54 | 345.32 | 1879.89 | 90.33 | -25.68
| 1976 | 17.36 | 345.95 | 1965.46 | 114.02 | -31.73
| 2066 | 21.25 | 346.92 | 2050.38 | 142.94 | -38.69
| 2155 | 23.49 | 344.95 | 2132.68 | 175.79 | -46.95
| 2244 | 26.05 | 347.81 | 2213.49 | 212.03 | -55.68
| 2334 | 28.72 | 348.65 | 2293.4 | 252.55 | -64.11
| 2423 | 30.98 | 345.83 | 2370.59 | 295.73 | -73.93
| 2513 | 31.45 | 344.63 | 2447.56 | 340.83 | -85.82
| 2603 | 31.17 | 342.42 | 2524.46 | 385.67 | -99.08
| 2692 | 31.95 | 343.48 | 2600.29 | 430.21 | -112.73
| 2782 | 31.33 | 343.38 | 2676.91 | 475.46 | -126.2
| 2871 | 30.97 | 343.92 | 2753.08 | 519.64 | -139.16
| 2961 | 31.57 | 345.8 | 2830.01 | 564.73 | -151.35
| 3050 | 31.39 | 343.22 | 2905.91 | 609.51 | -163.76
| 3140 | 31.44 | 343.2 | 2982.72 | 654.42 | -177.31
| 3229 | 31.14 | 346.4 | 3058.78 | 699.01 | -189.43
| 3319 | 31.78 | 348.51 | 3135.55 | 744.85 | -199.62
| 3408 | 30.96 | 341.49 | 3211.57 | 789.54 | -211.56
| 3498 | 30.89 | 346.17 | 3288.79 | 833.94 | -224.44
| 3587 | 31.01 | 344.75 | 3365.11 | 878.24 | -235.93
| 3677 | 30.82 | 342.31 | 3442.33 | 922.57 | -249.03
| 3766 | 31.07 | 343 | 3518.66 | 966.26 | -262.67
| 3856 | 31.1 | 342.18 | 3595.74 | 1010.59 | -276.58
| 3945 | 31.42 | 341.38 | 3671.82 | 1054.46 | -291.02
| 4034 | 31.44 | 341.14 | 3747.76 | 1098.41 | -305.93
| 4124 | 31.53 | 342.8 | 3824.51 | 1143.1 | -320.48
| 4213 | 31.32 | 342.54 | 3900.46 | 1187.4 | -334.3
| 4303 | 31.13 | 345.66 | 3977.43 | 1232.26 | -347.08
| 4392 | 31.32 | 346.04 | 4053.53 | 1276.99 | -358.36
| 4482 | 31.37 | 347.89 | 4130.4 | 1322.6 | -368.92
| 4571 | 31.34 | 343.9 | 4206.41 | 1367.49 | -380.19
| 4661 | 31 | 345.8 | 4283.42 | 1412.45 | -392.37
| 4750 | 30.96 | 344.41 | 4359.72 | 1456.72 | -404.15
| 4840 | 31.04 | 344.56 | 4436.87 | 1501.38 | -416.55
| 4929 | 31.05 | 344.78 | 4513.12 | 1545.65 | -428.68
| 5019 | 30.88 | 344.71 | 4590.29 | 1590.32 | -440.86
| 5109 | 31.08 | 345.45 | 4667.46 | 1635.09 | -452.79
| 5198 | 31.18 | 343.56 | 4743.64 | 1679.42 | -465.08
| 5288 | 30.94 | 344.51 | 4820.74 | 1724.06 | -477.85
| 5378 | 30 | 343.31 | 4898.31 | 1767.91 | -490.5
| 5467 | 30.28 | 344.21 | 4975.28 | 1810.82 | -502.99
| 5557 | 30.3 | 343.39 | 5052.99 | 1854.41 | -515.66
| 5646 | 31.09 | 343.65 | 5129.52 | 1897.97 | -528.54
| 5736 | 31.16 | 343.84 | 5206.56 | 1942.63 | -541.56
| 5825 | 31.41 | 344.09 | 5282.62 | 1987.05 | -554.33
| 5915 | 31.2 | 343.66 | 5359.52 | 2031.98 | -567.32
| 6004 | 31.15 | 344.48 | 5435.67 | 2076.28 | -579.96
| 6094 | 31.24 | 344.29 | 5512.65 | 2121.17 | -592.51
| 6183 | 31.27 | 344.37 | 5588.74 | 2165.63 | -604.98
| 6272 | 31.25 | 344.98 | 5664.82 | 2210.18 | -617.19
| 6362 | 31.08 | 343.97 | 5741.83 | 2255.05 | -629.65
| 6451 | 31.2 | 344.73 | 5818 | 2299.37 | -642.07
| 6541 | 31.25 | 344.68 | 5894.97 | 2344.37 | -654.38
| 6630 | 31.05 | 345.63 | 5971.14 | 2388.87 | -666.17
| 6720 | 31.42 | 343.44 | 6048.09 | 2433.84 | -678.62
| 6809 | 31.49 | 344.04 | 6124.01 | 2478.43 | -691.62
| 6898 | 31.44 | 343.32 | 6199.93 | 2523.01 | -704.68
| 6988 | 31.2 | 342.67 | 6276.81 | 2567.75 | -718.36
| 7077 | 31.35 | 344.3 | 6352.88 | 2612.04 | -731.49
| 7167 | 31.15 | 344.8 | 6429.82 | 2657.05 | -743.93
| 7257 | 30.92 | 344.56 | 6506.94 | 2701.8 | -756.19
| 7346 | 31.29 | 342.15 | 6583.15 | 2745.84 | -769.36
| 7435 | 34.67 | 326.56 | 6657.93 | 2789.05 | -790.44
| 7525 | 37.88 | 311.93 | 6730.61 | 2828.96 | -825.17
| 7615 | 44.45 | 296.44 | 6798.51 | 2861.58 | -874.13
| 7704 | 51.66 | 290.98 | 6857.98 | 2888 | -934.73
| 7793 | 58.43 | 293.39 | 6908.95 | 2915.58 | -1002.2
| 7883 | 66.46 | 291.3 | 6950.55 | 2945.84 | -1075.95
| 7972 | 75.71 | 286.99 | 6979.39 | 2973.33 | -1155.41
| 8062 | 78.79 | 282.02 | 6999.26 | 2995.28 | -1240.36
| 8151 | 88.31 | 280.54 | 7009.24 | 3012.55 | -1326.99
| 8200 | 90.1 | 277.83 | 7009.92 | 3020.37 | -1375.35
| 8300 | 90.77 | 269.31 | 7009.16 | 3026.59 | -1475.06
| 8400 | 89.84 | 264.72 | 7008.63 | 3021.39 | -1574.89
| 8500 | 89.77 | 264.04 | 7008.97 | 3011.59 | -1674.41
| 8600 | 89.84 | 265.53 | 7009.31 | 3002.5 | -1774
| 8700 | 90.02 | 267.52 | 7009.43 | 2996.44 | -1873.81
| 8800 | 89.66 | 269.47 | 7009.71 | 2993.82 | -1973.77
| 8900 | 89.6 | 271.82 | 7010.36 | 2994.94 | -2073.75
| 9000 | 89.63 | 273.13 | 7011.03 | 2999.26 | -2173.65
| 9100 | 89.74 | 274.71 | 7011.58 | 3006.1 | -2273.41
| 9200 | 90.25 | 272.43 | 7011.59 | 3012.32 | -2373.21
| 9300 | 90.15 | 268.53 | 7011.24 | 3013.16 | -2473.19
| 9400 | 89.93 | 268.48 | 7011.17 | 3010.55 | -2573.16
| 9500 | 89.75 | 267.7 | 7011.45 | 3007.22 | -2673.1
| 9600 | 90.24 | 268.77 | 7011.46 | 3004.14 | -2773.05
| 9700 | 90.28 | 272.52 | 7011 | 3005.26 | -2873.02
| 9800 | 89.83 | 272.73 | 7010.91 | 3009.84 | -2972.92
| 9900 | 89.87 | 271.62 | 7011.17 | 3013.64 | -3072.85
| 10000 | 89.94 | 269.22 | 7011.34 | 3014.37 | -3172.84
| 10100 | 90.51 | 268.03 | 7010.94 | 3011.97 | -3272.8
| 10200 | 90.6 | 266.63 | 7009.97 | 3007.31 | -3372.69
| 10300 | 90.7 | 266.65 | 7008.84 | 3001.45 | -3472.51
| 10400 | 90.12 | 266.78 | 7008.12 | 2995.72 | -3572.34
| 10500 | 90.29 | 267.22 | 7007.77 | 2990.49 | -3672.2
| 10600 | 89.86 | 270.21 | 7007.64 | 2988.25 | -3772.17
| 10700 | 89.67 | 272.6 | 7008.05 | 2990.7 | -3872.13
| 10800 | 89.76 | 272.1 | 7008.54 | 2994.8 | -3972.04
| 10900 | 89.91 | 275.21 | 7008.83 | 3001.17 | -4071.83
| 11000 | 89.8 | 272.27 | 7009.08 | 3007.7 | -4171.6
| 11100 | 89.93 | 268.8 | 7009.32 | 3008.63 | -4271.58
| 11200 | 89.93 | 269.21 | 7009.44 | 3006.89 | -4371.57
| 11300 | 90.1 | 269.03 | 7009.42 | 3005.36 | -4471.56
| 11400 | 90.11 | 269.27 | 7009.23 | 3003.87 | -4571.54
| 11500 | 89.44 | 268.3 | 7009.63 | 3001.75 | -4671.52
| 11600 | 89.75 | 267.1 | 7010.33 | 2997.74 | -4771.43
| 11700 | 89.7 | 266.5 | 7010.81 | 2992.16 | -4871.28
| 11800 | 89.69 | 270.38 | 7011.35 | 2989.44 | -4971.22
| 11900 | 89.83 | 270.71 | 7011.76 | 2990.39 | -5071.21
| 12000 | 89.69 | 273.92 | 7012.18 | 2994.43 | -5171.12
| 12100 | 89.85 | 271.42 | 7012.58 | 2999.08 | -5271
| 12200 | 89.99 | 271.18 | 7012.72 | 3001.35 | -5370.98
| 12300 | 90.25 | 272.87 | 7012.52 | 3004.89 | -5470.91
| 12400 | 90.28 | 268.4 | 7012.05 | 3005.99 | -5570.88
| 12500 | 90.1 | 268.18 | 7011.72 | 3003.01 | -5670.83
| 12600 | 90.07 | 267.75 | 7011.57 | 2999.46 | -5770.77
| 12700 | 90.03 | 266.78 | 7011.49 | 2994.69 | -5870.65
| 12800 | 90.18 | 266.85 | 7011.3 | 2989.13 | -5970.5
| 12900 | 90.02 | 270.33 | 7011.13 | 2986.67 | -6070.45
| 13000 | 90.01 | 272.51 | 7011.1 | 2989.15 | -6170.42
| 13100 | 89.97 | 273.17 | 7011.12 | 2994.1 | -6270.29
| 13200 | 89.88 | 272.84 | 7011.25 | 2999.35 | -6370.15
| 13300 | 89.96 | 272.74 | 7011.39 | 3004.21 | -6470.04
| 13400 | 90.45 | 272.96 | 7011.03 | 3009.19 | -6569.91
| 13500 | 90.29 | 270.55 | 7010.39 | 3012.25 | -6669.85
| 13600 | 90.29 | 267.94 | 7009.88 | 3010.93 | -6769.84
| 13700 | 90.35 | 266.18 | 7009.32 | 3005.8 | -6869.7
| 13800 | 90.24 | 266.47 | 7008.81 | 2999.39 | -6969.49
| 13900 | 90.14 | 267.16 | 7008.47 | 2993.84 | -7069.34
| 14000 | 90.24 | 268.18 | 7008.14 | 2989.77 | -7169.25
| 14100 | 90.02 | 269.39 | 7007.92 | 2987.65 | -7269.23
| 14200 | 90.38 | 270.82 | 7007.57 | 2987.83 | -7369.22
| 14300 | 90.26 | 273.92 | 7007.01 | 2991.97 | -7469.12
| 14400 | 90.14 | 275.17 | 7006.66 | 2999.89 | -7568.81
| 14500 | 90.31 | 271.17 | 7006.27 | 3005.42 | -7668.63
| 14600 | 90.1 | 267.59 | 7005.91 | 3004.34 | -7768.61
| 14700 | 90.19 | 267.95 | 7005.65 | 3000.45 | -7868.53
| 14800 | 90.08 | 268.81 | 7005.42 | 2997.62 | -7968.49
| 14900 | 90.12 | 268.36 | 7005.24 | 2995.15 | -8068.46
| 15000 | 90.03 | 268.58 | 7005.11 | 2992.48 | -8168.43
| 15100 | 90.32 | 267.98 | 7004.81 | 2989.48 | -8268.38
| 15200 | 90.72 | 269.67 | 7003.9 | 2987.43 | -8368.35
| 15300 | 90.45 | 269.49 | 7002.88 | 2986.7 | -8468.34
| 15400 | 90.4 | 270.73 | 7002.14 | 2986.89 | -8568.34
| 15500 | 90.4 | 270.41 | 7001.44 | 2987.88 | -8668.33
| 15600 | 90.45 | 268.19 | 7000.7 | 2986.66 | -8768.31
| 15700 | 90.67 | 268.44 | 6999.72 | 2983.72 | -8868.27
| 15800 | 90.82 | 267.55 | 6998.42 | 2980.22 | -8968.19
| 15900 | 90.94 | 269.38 | 6996.88 | 2977.55 | -9068.14
| 16000 | 90.72 | 270.05 | 6995.44 | 2977.05 | -9168.13
| 16100 | 90.36 | 270.89 | 6994.49 | 2977.87 | -9268.12
| 16200 | 90.88 | 274.31 | 6993.41 | 2982.4 | -9368
| 16300 | 90.8 | 273.81 | 6991.94 | 2989.48 | -9467.74
| 16400 | 90.16 | 271.66 | 6991.11 | 2994.25 | -9567.61
| 16500 | 90.18 | 268.78 | 6990.81 | 2994.64 | -9667.6
| 16600 | 90.36 | 266.84 | 6990.34 | 2990.82 | -9767.52
| 16700 | 90.28 | 267.3 | 6989.78 | 2985.71 | -9867.39
| 16800 | 90.19 | 266.73 | 6989.37 | 2980.5 | -9967.25
| 16900 | 90.15 | 269.13 | 6989.07 | 2976.89 | -10067.18
| 17000 | 89.89 | 270.7 | 6989.04 | 2976.74 | -10167.18
| 17100 | 90.07 | 269.41 | 6989.07 | 2976.83 | -10267.17
| 17200 | 90.02 | 269.32 | 6989 | 2975.73 | -10367.17
| 17300 | 89.95 | 271.06 | 6989.02 | 2976.06 | -10467.16
| 17400 | 90.22 | 274.46 | 6988.87 | 2980.87 | -10567.03
| 17500 | 90.09 | 275.8 | 6988.6 | 2989.81 | -10666.63
| 17535 | 90.12 | 275.41 | 6988.54 | 2993.23 | -10701.46
| 17638 | 90.09 | 273.25 | 6988.35 | 3001.01 | -10804.16
| 17727 | 89.97 | 271.3 | 6988.3 | 3004.54 | -10893.09
| 17817 | 89.97 | 268.53 | 6988.35 | 3004.41 | -10983.08
| 17906 | 90 | 267.45 | 6988.37 | 3001.29 | -11072.02
| 17986 | 90 | 267.45 | 6988.37 | 2997.73 | -11151.94

## Lookup (hidden)
North Reference | RetunValue | Grid Type | ReturnValue | Deviation Indicator | ReturnValue
| 2 |  | 0 |  | 4
True |  | SPCS-Colorado Central-NAD27 |  | Directional
Grid |  | SPCS-Colorado Central-NAD83 |  | High Angle
|  | SPCS-Colorado North-NAD27 |  | Horizontal
SPCS-Colorado North-NAD83
SPCS-Colorado South-NAD27
SPCS-Colorado South-NAD83
UTM-Zone 12 NAD27
UTM-Zone 12 NAD83
UTM-Zone 13 NAD27
UTM-Zone 13 NAD83