## Data
Header Information | measured depth (ft) | inclination (°) | azimuth (°) | true vertical depth (ft) | northing +N/-S (ft) | easting +E/-W (ft)
Operator Name | 0 | 0 | 0 | 0 | 0 | 0
Great Western Oil & Gas Company LLC | 14 | 0 | 17.67 | 14 | 0 | 0
Operator Number | 96 | 0.09 | 17.67 | 96 | 0.06 | 0.02
10110 | 185 | 0.22 | 230.01 | 185 | 0.02 | -0.09
Well Name and Number | 273 | 0.97 | 181.67 | 272.99 | -0.83 | -0.24
Schneider HD 11-022HC | 365 | 0.97 | 160.05 | 364.98 | -2.35 | 0
API Number (if available) | 455 | 0.7 | 119.8 | 454.97 | -3.33 | 0.74
05-123-46411 | 545 | 1.05 | 92.81 | 544.96 | -3.65 | 2.04
Location: QQ SEC TWP RGE | 635 | 1.32 | 137.2 | 634.95 | -4.45 | 3.57
NWSW Sec 7, T4N, R66W | 725 | 1.58 | 145.37 | 724.92 | -6.23 | 4.98
Citing Type: Planned or Actual | 815 | 1.36 | 161.11 | 814.89 | -8.26 | 6.03
Actual | 905 | 0.92 | 165.24 | 904.87 | -9.97 | 6.56
Deviation Indicator | 995 | 1.1 | 120.94 | 994.86 | -11.11 | 7.48
Horizontal | 1085 | 1.23 | 98 | 1084.84 | -11.69 | 9.18
North Reference | 1175 | 0.53 | 150.38 | 1174.83 | -12.19 | 10.34
True | 1265 | 0.7 | 339.35 | 1264.83 | -12.04 | 10.35
Grid Type | 1355 | 1.27 | 324.49 | 1354.81 | -10.71 | 9.58
#VALUE! | 1445 | 0.7 | 299.88 | 1444.8 | -9.62 | 8.53
| 1535 | 3.21 | 344.45 | 1534.74 | -6.92 | 7.37
| 1562 | 4.13 | 345.85 | 1561.69 | -5.25 | 6.93
| 1619 | 5.48 | 344.89 | 1618.49 | -0.63 | 5.72
| 1708 | 4.25 | 285.57 | 1707.21 | 4.36 | 1.43
| 1797 | 3.26 | 267.96 | 1796.03 | 5.15 | -4.27
| 1887 | 3 | 269.55 | 1885.89 | 5.04 | -9.18
| 1976 | 4.41 | 300.67 | 1974.71 | 6.77 | -14.46
| 2066 | 7.25 | 325.11 | 2064.25 | 13.2 | -20.68
| 2155 | 10.56 | 327.11 | 2152.16 | 24.65 | -28.33
| 2245 | 11.74 | 321.76 | 2240.47 | 38.77 | -38.47
| 2334 | 15.08 | 332.1 | 2327.04 | 56.12 | -49.5
| 2423 | 17.25 | 336.45 | 2412.52 | 78.45 | -60.19
| 2513 | 20.18 | 336.44 | 2497.75 | 104.92 | -71.73
| 2602 | 22.71 | 340.74 | 2580.59 | 135.22 | -83.54
| 2692 | 24.82 | 346.7 | 2662.96 | 170.01 | -93.61
| 2781 | 28.5 | 350.97 | 2742.5 | 209.18 | -101.25
| 2871 | 31.2 | 346.2 | 2820.56 | 253.04 | -110.18
| 2961 | 32.88 | 341.56 | 2896.86 | 298.86 | -123.47
| 3050 | 33.45 | 341.59 | 2971.36 | 345.05 | -138.86
| 3140 | 33.53 | 343.91 | 3046.42 | 392.47 | -153.58
| 3229 | 32.69 | 342.95 | 3120.97 | 439.07 | -167.44
| 3319 | 33.3 | 341.85 | 3196.46 | 485.78 | -182.27
| 3408 | 32.41 | 344.17 | 3271.22 | 531.95 | -196.38
| 3498 | 33.02 | 344.48 | 3346.95 | 578.78 | -209.52
| 3587 | 32.76 | 344.79 | 3421.68 | 625.38 | -222.33
| 3677 | 33.09 | 344.23 | 3497.22 | 672.52 | -235.4
| 3766 | 33.54 | 344.93 | 3571.6 | 719.65 | -248.39
| 3856 | 33.38 | 344.8 | 3646.68 | 767.55 | -261.35
| 3945 | 33.52 | 344.3 | 3720.94 | 814.83 | -274.42
| 4035 | 33.48 | 341.65 | 3796 | 862.32 | -288.96
| 4124 | 34.38 | 344.38 | 3869.84 | 909.82 | -303.45
| 4213 | 32.99 | 344.83 | 3943.9 | 957.41 | -316.56
| 4303 | 32.5 | 345.98 | 4019.6 | 1004.52 | -328.83
| 4393 | 33.07 | 345.29 | 4095.26 | 1051.73 | -340.92
| 4482 | 33.39 | 344.79 | 4169.71 | 1098.84 | -353.51
| 4571 | 33.14 | 343.72 | 4244.13 | 1145.83 | -366.76
| 4661 | 33.27 | 345.73 | 4319.43 | 1193.37 | -379.74
| 4750 | 33.17 | 342.97 | 4393.89 | 1240.31 | -392.89
| 4840 | 32.99 | 345.67 | 4469.31 | 1287.59 | -406.16
| 4929 | 33.15 | 346.12 | 4543.89 | 1334.69 | -418
| 5019 | 33.13 | 345.9 | 4619.25 | 1382.44 | -429.89
| 5109 | 33.08 | 346.09 | 4694.64 | 1430.13 | -441.79
| 5198 | 33.75 | 344.91 | 4768.93 | 1477.58 | -454.07
| 5288 | 33.21 | 344.78 | 4844 | 1525.5 | -467.04
| 5378 | 32.82 | 344.92 | 4919.46 | 1572.83 | -479.86
| 5467 | 32.58 | 344.83 | 4994.36 | 1619.25 | -492.41
| 5557 | 32.87 | 344.73 | 5070.07 | 1666.2 | -505.18
| 5646 | 32.98 | 345.35 | 5144.78 | 1712.93 | -517.67
| 5736 | 32.39 | 343.54 | 5220.53 | 1759.75 | -530.69
| 5825 | 33.24 | 343.73 | 5295.33 | 1806.03 | -544.28
| 5915 | 33.32 | 343.84 | 5370.57 | 1853.45 | -558.07
| 6004 | 33.47 | 345.03 | 5444.87 | 1900.64 | -571.21
| 6094 | 33.71 | 344.17 | 5519.84 | 1948.64 | -584.44
| 6183 | 33.33 | 346.11 | 5594.04 | 1996.14 | -597.04
| 6273 | 33.68 | 345.28 | 5669.09 | 2044.28 | -609.32
| 6362 | 33.54 | 342.18 | 5743.22 | 2091.56 | -623.12
| 6451 | 33.36 | 342.34 | 5817.48 | 2138.28 | -638.07
| 6541 | 33.39 | 342.83 | 5892.63 | 2185.52 | -652.88
| 6630 | 33.23 | 343.38 | 5967.01 | 2232.29 | -667.09
| 6720 | 32.93 | 343.64 | 6042.42 | 2279.39 | -681.03
| 6809 | 33.52 | 343.04 | 6116.88 | 2326.11 | -695.01
| 6899 | 33.27 | 343.81 | 6192.02 | 2373.58 | -709.15
| 6988 | 33.68 | 342.19 | 6266.25 | 2420.52 | -723.5
| 7077 | 33.17 | 343.93 | 6340.54 | 2467.42 | -737.79
| 7167 | 33.29 | 344.44 | 6415.82 | 2514.87 | -751.23
| 7257 | 32.12 | 343.96 | 6491.55 | 2561.66 | -764.47
| 7346 | 32.71 | 344.26 | 6566.68 | 2607.54 | -777.53
| 7435 | 32.99 | 344.34 | 6641.45 | 2654.02 | -790.59
| 7525 | 33.38 | 344.31 | 6716.77 | 2701.45 | -803.9
| 7615 | 33.65 | 344.51 | 6791.81 | 2749.31 | -817.26
| 7704 | 37.04 | 333.87 | 6864.46 | 2797.2 | -835.67
| 7793 | 37.9 | 319.86 | 6935.23 | 2842.25 | -865.15
| 7883 | 43.16 | 304.3 | 7003.79 | 2880.86 | -908.54
| 7972 | 50.67 | 293.87 | 7064.63 | 2912.03 | -965.33
| 8062 | 57.92 | 289.36 | 7117.14 | 2938.8 | -1033.25
| 8152 | 66.27 | 292.54 | 7159.23 | 2967.29 | -1107.42
| 8241 | 74.13 | 287.64 | 7189.37 | 2995.93 | -1186
| 8330 | 82.69 | 279.47 | 7207.26 | 3016.24 | -1270.62
| 8400 | 87.65 | 273.85 | 7213.16 | 3024.31 | -1339.85
| 8500 | 89.09 | 269.69 | 7216 | 3027.39 | -1439.74
| 8600 | 89.8 | 269.52 | 7216.97 | 3026.7 | -1539.73
| 8700 | 90.27 | 269.1 | 7216.91 | 3025.5 | -1639.73
| 8800 | 90.04 | 268.52 | 7216.64 | 3023.42 | -1739.7
| 8900 | 90.15 | 268.38 | 7216.48 | 3020.72 | -1839.67
| 9000 | 90.26 | 268.87 | 7216.12 | 3018.32 | -1939.64
| 9100 | 90.46 | 268.84 | 7215.49 | 3016.32 | -2039.61
| 9200 | 90.35 | 267.79 | 7214.78 | 3013.38 | -2139.57
| 9300 | 90.2 | 267.12 | 7214.3 | 3008.94 | -2239.47
| 9400 | 90.22 | 266.99 | 7213.94 | 3003.8 | -2339.33
| 9500 | 89.69 | 267.85 | 7214.01 | 2999.3 | -2439.23
| 9600 | 89.56 | 271.95 | 7214.67 | 2999.13 | -2539.21
| 9700 | 90.11 | 273.75 | 7214.96 | 3004.1 | -2639.08
| 9800 | 90.16 | 274.03 | 7214.72 | 3010.88 | -2738.85
| 9900 | 90.22 | 273.58 | 7214.39 | 3017.52 | -2838.63
| 10000 | 90.19 | 271.02 | 7214.03 | 3021.53 | -2938.54
| 10100 | 90.46 | 268.78 | 7213.47 | 3021.36 | -3038.53
| 10200 | 89.26 | 267.21 | 7213.71 | 3017.86 | -3138.46
| 10300 | 89.25 | 267.91 | 7215.01 | 3013.6 | -3238.36
| 10400 | 88.69 | 269.23 | 7216.81 | 3011.11 | -3338.31
| 10500 | 90.3 | 270.01 | 7217.69 | 3010.44 | -3438.3
| 10600 | 90.12 | 270.31 | 7217.32 | 3010.72 | -3538.3
| 10700 | 90.28 | 270.05 | 7216.97 | 3011.04 | -3638.3
| 10800 | 89.31 | 267.35 | 7217.33 | 3008.77 | -3738.26
| 10900 | 90.09 | 265.65 | 7217.85 | 3002.66 | -3838.07
| 11000 | 89.42 | 265.8 | 7218.28 | 2995.21 | -3937.79
| 11100 | 89.26 | 268.4 | 7219.43 | 2990.15 | -4037.65
| 11200 | 89.35 | 270.48 | 7220.65 | 2989.17 | -4137.63
| 11300 | 89.44 | 271.09 | 7221.7 | 2990.54 | -4237.62
| 11400 | 89.61 | 270.68 | 7222.53 | 2992.09 | -4337.6
| 11500 | 89.7 | 266.31 | 7223.13 | 2989.46 | -4437.54
| 11600 | 89.39 | 266.04 | 7223.93 | 2982.79 | -4537.31
| 11700 | 89.72 | 265.94 | 7224.71 | 2975.8 | -4637.07
| 11800 | 90.36 | 265.72 | 7224.64 | 2968.53 | -4736.8
| 11900 | 89.97 | 265.14 | 7224.35 | 2960.56 | -4836.48
| 12000 | 90.08 | 269.32 | 7224.3 | 2955.73 | -4936.34
| 12100 | 90.21 | 271.34 | 7224.05 | 2956.3 | -5036.33
| 12200 | 89.92 | 274.76 | 7223.94 | 2961.62 | -5136.18
| 12300 | 90.33 | 274.26 | 7223.72 | 2969.49 | -5235.87
| 12400 | 90.51 | 270.13 | 7222.99 | 2973.32 | -5335.77
| 12500 | 90.1 | 270.88 | 7222.45 | 2974.2 | -5435.76
| 12600 | 89.93 | 270.58 | 7222.43 | 2975.47 | -5535.76
| 12700 | 89.88 | 271.37 | 7222.59 | 2977.17 | -5635.74
| 12800 | 90.04 | 271.5 | 7222.66 | 2979.68 | -5735.71
| 12900 | 89.94 | 269.11 | 7222.68 | 2980.21 | -5835.7
| 13000 | 90.7 | 267.71 | 7222.12 | 2977.44 | -5935.66
| 13100 | 89.94 | 266.28 | 7221.56 | 2972.19 | -6035.51
| 13200 | 89.79 | 266.55 | 7221.8 | 2965.94 | -6135.32
| 13300 | 89.92 | 266.14 | 7222.05 | 2959.57 | -6235.11
| 13400 | 89.67 | 266.67 | 7222.41 | 2953.3 | -6334.92
| 13500 | 89.67 | 267.86 | 7222.99 | 2948.52 | -6434.8
| 13600 | 89.91 | 267.17 | 7223.35 | 2944.19 | -6534.7
| 13700 | 89.76 | 266.24 | 7223.64 | 2938.44 | -6634.54
| 13800 | 90.51 | 269.52 | 7223.4 | 2934.74 | -6734.45
| 13900 | 90.15 | 273.42 | 7222.83 | 2937.31 | -6834.4
| 14000 | 90.53 | 272.21 | 7222.24 | 2942.22 | -6934.28
| 14100 | 90.41 | 269.35 | 7221.41 | 2943.58 | -7034.25
| 14200 | 90.3 | 267.46 | 7220.8 | 2940.8 | -7134.21
| 14300 | 90.6 | 268.77 | 7220.01 | 2937.51 | -7234.15
| 14400 | 90.52 | 271.13 | 7219.03 | 2937.42 | -7334.14
| 14500 | 90.67 | 274.18 | 7217.99 | 2942.05 | -7434.01
| 14600 | 90.53 | 273.15 | 7216.95 | 2948.44 | -7533.8
| 14700 | 90.11 | 271.39 | 7216.39 | 2952.4 | -7633.72
| 14800 | 90.45 | 271.28 | 7215.9 | 2954.73 | -7733.69
| 14900 | 90.46 | 269.62 | 7215.1 | 2955.52 | -7833.68
| 15000 | 90.83 | 266.73 | 7213.98 | 2952.33 | -7933.61
| 15100 | 90.06 | 265.9 | 7213.2 | 2945.91 | -8033.4
| 15200 | 90.2 | 266.16 | 7212.98 | 2938.98 | -8133.16
| 15300 | 89.6 | 266.18 | 7213.15 | 2932.3 | -8232.93
| 15400 | 89.6 | 267.63 | 7213.85 | 2926.9 | -8332.78
| 15500 | 89.34 | 267.98 | 7214.77 | 2923.07 | -8432.71
| 15600 | 89.15 | 268.39 | 7216.09 | 2919.91 | -8532.65
| 15700 | 89.58 | 270.18 | 7217.2 | 2918.66 | -8632.63
| 15800 | 90.97 | 270.53 | 7216.72 | 2919.28 | -8732.62
| 15900 | 90.29 | 271.13 | 7215.62 | 2920.73 | -8832.6
| 16000 | 89.67 | 271.57 | 7215.65 | 2923.08 | -8932.58
| 16100 | 89.99 | 269.27 | 7215.95 | 2923.82 | -9032.57
| 16200 | 89.52 | 264.78 | 7216.38 | 2918.63 | -9132.4
| 16300 | 90.03 | 265.4 | 7216.77 | 2910.07 | -9232.04
| 16400 | 90 | 266.49 | 7216.75 | 2903 | -9331.78
| 16500 | 90.27 | 266.03 | 7216.51 | 2896.48 | -9431.57
| 16600 | 90.05 | 268.81 | 7216.23 | 2891.97 | -9531.46
| 16700 | 89.69 | 271.57 | 7216.46 | 2892.31 | -9631.45
| 16800 | 89.69 | 270.78 | 7217 | 2894.36 | -9731.42
| 16900 | 89.37 | 271.21 | 7217.82 | 2896.09 | -9831.41
| 17000 | 90.31 | 272.08 | 7218.1 | 2898.96 | -9931.36
| 17100 | 89.97 | 270.24 | 7217.85 | 2900.99 | -10031.34
| 17200 | 90.27 | 265.59 | 7217.64 | 2897.35 | -10131.24
| 17300 | 89.82 | 266.07 | 7217.57 | 2890.08 | -10230.98
| 17400 | 90.17 | 268.9 | 7217.57 | 2885.69 | -10330.87
| 17500 | 90.26 | 270.89 | 7217.2 | 2885.51 | -10430.87
| 17600 | 90.11 | 271.52 | 7216.88 | 2887.61 | -10530.84
| 17700 | 90.16 | 272.27 | 7216.64 | 2890.92 | -10630.79
| 17800 | 90.29 | 272.52 | 7216.25 | 2895.1 | -10730.7
| 17881 | 90.23 | 272.64 | 7215.88 | 2898.74 | -10811.62
| 17907 | 90.11 | 273.37 | 7215.8 | 2900.11 | -10837.58
| 18086 | 90.25 | 274.58 | 7215.24 | 2912.51 | -11016.14
| 18210 | 90.37 | 272 | 7214.57 | 2919.63 | -11139.93
| 18234 | 90.37 | 272 | 7214.42 | 2920.47 | -11163.91

## Lookup (hidden)
North Reference | RetunValue | Grid Type | ReturnValue | Deviation Indicator | ReturnValue
| 2 |  | 0 |  | 4
True |  | SPCS-Colorado Central-NAD27 |  | Directional
Grid |  | SPCS-Colorado Central-NAD83 |  | High Angle
|  | SPCS-Colorado North-NAD27 |  | Horizontal
SPCS-Colorado North-NAD83
SPCS-Colorado South-NAD27
SPCS-Colorado South-NAD83
UTM-Zone 12 NAD27
UTM-Zone 12 NAD83
UTM-Zone 13 NAD27
UTM-Zone 13 NAD83