## Data
Header Information | measured depth (ft) | inclination (°) | azimuth (°) | true vertical depth (ft) | northing +N/-S (ft) | easting +E/-W (ft)
Operator Name | 0 | 0 | 0 | 0 | 0 | 0
Great Western Oil & Gas Company LLC | 14 | 0 | 0 | 14 | 0 | 0
Operator Number | 96 | 0.13 | 114.79 | 96 | -0.04 | 0.08
10110 | 185 | 0.44 | 102.83 | 185 | -0.16 | 0.51
Well Name and Number | 273 | 0.35 | 346.2 | 273 | 0.03 | 0.77
Schneider HD 11-099HN | 365 | 0.97 | 318.61 | 364.99 | 0.89 | 0.19
API Number (if available) | 455 | 1.27 | 316.85 | 454.97 | 2.19 | -0.99
05-123-46414 | 545 | 1.27 | 327.57 | 544.95 | 3.75 | -2.21
Location: QQ SEC TWP RGE | 635 | 0.66 | 328.63 | 634.94 | 5.04 | -3.01
NWSW Sec 7, T4N, R66W | 725 | 0.26 | 344.88 | 724.94 | 5.68 | -3.34
Citing Type: Planned or Actual | 815 | 0 | 278 | 814.94 | 5.88 | -3.39
Actual | 905 | 0.44 | 269.39 | 904.93 | 5.87 | -3.74
Deviation Indicator | 995 | 0.66 | 263.23 | 994.93 | 5.81 | -4.6
Horizontal | 1085 | 0.53 | 333.11 | 1084.93 | 6.12 | -5.3
North Reference | 1175 | 1.19 | 337.15 | 1174.92 | 7.35 | -5.85
True | 1265 | 1.27 | 348.75 | 1264.9 | 9.19 | -6.41
Grid Type | 1355 | 1.19 | 329.68 | 1354.87 | 10.97 | -7.07
#VALUE! | 1445 | 0.88 | 343.48 | 1444.86 | 12.44 | -7.74
| 1535 | 0.04 | 18.11 | 1534.86 | 13.14 | -7.93
| 1556 | 0.09 | 62.49 | 1555.86 | 13.15 | -7.91
| 1625 | 0.51 | 307.55 | 1624.86 | 13.36 | -8.11
| 1715 | 0.6 | 253.99 | 1714.85 | 13.48 | -8.88
| 1805 | 0.75 | 198.25 | 1804.85 | 12.79 | -9.52
| 1894 | 1.03 | 162.01 | 1893.84 | 11.47 | -9.45
| 1984 | 1.03 | 169.01 | 1983.82 | 9.91 | -9.05
| 2074 | 0.24 | 243.99 | 2073.82 | 9.03 | -9.06
| 2163 | 0.74 | 338.16 | 2162.81 | 9.49 | -9.44
| 2253 | 4.48 | 341.1 | 2252.7 | 13.35 | -10.8
| 2343 | 7.59 | 340.08 | 2342.19 | 22.27 | -13.96
| 2433 | 9.92 | 338.37 | 2431.14 | 35.06 | -18.85
| 2522 | 12.59 | 340.18 | 2518.42 | 51.32 | -24.96
| 2612 | 15.82 | 343.96 | 2605.66 | 72.34 | -31.68
| 2702 | 18.91 | 345.53 | 2691.55 | 98.26 | -38.72
| 2791 | 20.95 | 346.32 | 2775.21 | 127.69 | -46.08
| 2881 | 22.51 | 344.29 | 2858.82 | 159.91 | -54.55
| 2971 | 24.67 | 343.46 | 2941.29 | 194.5 | -64.57
| 3060 | 26.19 | 338.81 | 3021.67 | 230.62 | -76.96
| 3150 | 26.17 | 338.66 | 3102.44 | 267.63 | -91.36
| 3240 | 27.77 | 339.86 | 3182.65 | 305.8 | -105.8
| 3329 | 29.18 | 339.74 | 3260.88 | 345.62 | -120.45
| 3419 | 29.4 | 340.51 | 3339.38 | 387.03 | -135.42
| 3509 | 29.37 | 340.53 | 3417.8 | 428.66 | -150.15
| 3599 | 29.07 | 339.94 | 3496.34 | 470.01 | -165
| 3688 | 29.37 | 341.26 | 3574.02 | 510.99 | -179.43
| 3778 | 30.3 | 340.93 | 3652.09 | 553.35 | -193.94
| 3868 | 29.87 | 340.09 | 3729.97 | 595.88 | -208.99
| 3957 | 30.24 | 339.94 | 3807 | 637.77 | -224.22
| 4047 | 29.98 | 341.43 | 3884.86 | 680.37 | -239.16
| 4137 | 30.15 | 341.4 | 3962.75 | 723.11 | -253.53
| 4226 | 29.39 | 340.61 | 4040 | 764.89 | -267.91
| 4316 | 29.72 | 340.27 | 4118.29 | 806.72 | -282.77
| 4406 | 29.67 | 340.37 | 4196.47 | 848.7 | -297.79
| 4496 | 29.57 | 340.48 | 4274.71 | 890.61 | -312.69
| 4585 | 29.56 | 341.08 | 4352.12 | 932.08 | -327.15
| 4675 | 30.07 | 341.14 | 4430.21 | 974.42 | -341.63
| 4765 | 29.51 | 340.91 | 4508.32 | 1016.7 | -356.17
| 4855 | 29.36 | 339.45 | 4586.7 | 1058.31 | -371.17
| 4944 | 29.49 | 342.25 | 4664.22 | 1099.6 | -385.5
| 5034 | 29.94 | 343.11 | 4742.39 | 1142.19 | -398.78
| 5124 | 29.83 | 342.25 | 4820.42 | 1185 | -412.13
| 5213 | 30.13 | 341.77 | 4897.51 | 1227.3 | -425.87
| 5303 | 29.17 | 341.73 | 4975.73 | 1269.58 | -439.81
| 5393 | 29.97 | 340.75 | 5054 | 1311.63 | -454.1
| 5483 | 30.07 | 341.32 | 5131.93 | 1354.22 | -468.73
| 5572 | 30.15 | 341.33 | 5208.92 | 1396.51 | -483.03
| 5662 | 29.64 | 341.18 | 5286.95 | 1438.99 | -497.44
| 5752 | 29.77 | 341.18 | 5365.12 | 1481.21 | -511.83
| 5841 | 29.99 | 340.52 | 5442.29 | 1523.09 | -526.37
| 5931 | 29.72 | 340.64 | 5520.34 | 1565.34 | -541.27
| 6021 | 29.71 | 339.37 | 5598.51 | 1607.26 | -556.52
| 6111 | 29.43 | 340.67 | 5676.79 | 1649 | -571.7
| 6201 | 30.1 | 339.31 | 5754.92 | 1690.98 | -586.99
| 6290 | 30.13 | 340.54 | 5831.9 | 1732.92 | -602.32
| 6380 | 30.2 | 340.45 | 5909.72 | 1775.55 | -617.42
| 6470 | 30.09 | 340.28 | 5987.54 | 1818.12 | -632.61
| 6559 | 29.97 | 340.59 | 6064.6 | 1860.09 | -647.52
| 6649 | 30.05 | 342.29 | 6142.53 | 1902.75 | -661.85
| 6739 | 30.15 | 342.08 | 6220.4 | 1945.73 | -675.66
| 6829 | 30.06 | 342.29 | 6298.26 | 1988.7 | -689.47
| 6918 | 30.12 | 342 | 6375.26 | 2031.18 | -703.15
| 7008 | 30.03 | 341.91 | 6453.15 | 2074.06 | -717.12
| 7097 | 29.88 | 342.24 | 6530.26 | 2116.34 | -730.8
| 7130 | 29.98 | 342.7 | 6558.86 | 2132.04 | -735.76
| 7187 | 32.08 | 334.7 | 6607.72 | 2159.34 | -746.47
| 7277 | 36.15 | 317.39 | 6682.39 | 2200.6 | -774.73
| 7367 | 40.56 | 304.06 | 6753.07 | 2236.6 | -817.04
| 7456 | 46.92 | 299.18 | 6817.36 | 2268.7 | -869.46
| 7546 | 52.47 | 295.28 | 6875.57 | 2299.99 | -930.49
| 7636 | 58.68 | 291.52 | 6926.43 | 2329.37 | -998.6
| 7725 | 66.37 | 287.44 | 6967.48 | 2355.58 | -1073
| 7815 | 74.21 | 281.6 | 6997.83 | 2376.69 | -1154.94
| 7905 | 84.38 | 275.66 | 7014.54 | 2389.86 | -1242.22
| 7974 | 90.63 | 272 | 7017.54 | 2394.46 | -1310.96
| 7994 | 90.48 | 272.04 | 7017.35 | 2395.17 | -1330.95
| 8084 | 90.41 | 270.21 | 7016.65 | 2396.93 | -1420.92
| 8174 | 90.41 | 269.53 | 7016.01 | 2396.73 | -1510.92
| 8263 | 90.76 | 269.95 | 7015.1 | 2396.32 | -1599.91
| 8353 | 90.52 | 269.94 | 7014.09 | 2396.24 | -1689.91
| 8443 | 90.62 | 270.26 | 7013.2 | 2396.4 | -1779.9
| 8533 | 90.58 | 270.19 | 7012.25 | 2396.75 | -1869.9
| 8622 | 91.23 | 270.05 | 7010.85 | 2396.94 | -1958.89
| 8712 | 90.34 | 270.2 | 7009.62 | 2397.13 | -2048.88
| 8802 | 90.77 | 270.46 | 7008.74 | 2397.65 | -2138.87
| 8892 | 90.71 | 270.57 | 7007.58 | 2398.46 | -2228.86
| 8981 | 90.15 | 270.81 | 7006.91 | 2399.53 | -2317.85
| 9071 | 90.39 | 270.77 | 7006.49 | 2400.77 | -2407.84
| 9161 | 90.49 | 269.77 | 7005.8 | 2401.2 | -2497.83
| 9250 | 90.03 | 270.05 | 7005.39 | 2401.06 | -2586.83
| 9340 | 90.08 | 270.69 | 7005.31 | 2401.64 | -2676.83
| 9430 | 90.14 | 270.99 | 7005.14 | 2402.96 | -2766.82
| 9519 | 89.63 | 270.31 | 7005.31 | 2403.97 | -2855.81
| 9609 | 89.66 | 269.22 | 7005.87 | 2403.6 | -2945.81
| 9699 | 89.48 | 271.06 | 7006.55 | 2403.82 | -3035.8
| 9789 | 89.48 | 270.34 | 7007.36 | 2404.92 | -3125.79
| 9878 | 90.47 | 269.41 | 7007.4 | 2404.72 | -3214.79
| 9968 | 91.75 | 271.17 | 7005.66 | 2405.18 | -3304.77
| 10058 | 90.69 | 271.11 | 7003.74 | 2406.97 | -3394.73
| 10148 | 90.5 | 270.79 | 7002.81 | 2408.46 | -3484.71
| 10237 | 90.65 | 270.02 | 7001.92 | 2409.09 | -3573.7
| 10327 | 90.93 | 269.73 | 7000.67 | 2408.89 | -3663.69
| 10417 | 91.15 | 269.12 | 6999.04 | 2407.99 | -3753.67
| 10506 | 89.99 | 270.04 | 6998.16 | 2407.34 | -3842.66
| 10596 | 89.61 | 267.65 | 6998.47 | 2405.52 | -3932.64
| 10686 | 89.85 | 267.79 | 6998.89 | 2401.94 | -4022.57
| 10776 | 90 | 269.95 | 6999.01 | 2400.17 | -4112.54
| 10865 | 89.94 | 271.85 | 6999.06 | 2401.57 | -4201.53
| 10955 | 89.75 | 272.68 | 6999.3 | 2405.12 | -4291.46
| 11045 | 90.26 | 274.95 | 6999.29 | 2411.11 | -4381.25
| 11135 | 90.51 | 273.98 | 6998.69 | 2418.12 | -4470.98
| 11224 | 90.38 | 271.18 | 6998 | 2422.12 | -4559.87
| 11314 | 90 | 267.08 | 6997.7 | 2420.76 | -4649.84
| 11404 | 88.94 | 268.85 | 6998.53 | 2417.56 | -4739.78
| 11494 | 89.64 | 268.06 | 6999.65 | 2415.13 | -4829.74
| 11583 | 90.21 | 270.45 | 6999.76 | 2413.98 | -4918.72
| 11673 | 90.25 | 270.31 | 6999.4 | 2414.57 | -5008.72
| 11763 | 90.05 | 267.77 | 6999.17 | 2413.07 | -5098.7
| 11852 | 90.13 | 268.37 | 6999.03 | 2410.07 | -5187.65
| 11942 | 90.06 | 268.67 | 6998.88 | 2407.74 | -5277.62
| 12032 | 90.29 | 269.57 | 6998.6 | 2406.36 | -5367.61
| 12121 | 89.58 | 267.97 | 6998.7 | 2404.45 | -5456.58
| 12211 | 90.17 | 268.83 | 6998.9 | 2401.94 | -5546.55
| 12301 | 90.48 | 270.83 | 6998.39 | 2401.67 | -5636.54
| 12390 | 89.97 | 270.08 | 6998.04 | 2402.38 | -5725.53
| 12480 | 90.19 | 271.13 | 6997.91 | 2403.33 | -5815.53
| 12570 | 90.16 | 270.42 | 6997.64 | 2404.55 | -5905.52
| 12660 | 89.9 | 269.41 | 6997.59 | 2404.41 | -5995.52
| 12749 | 90.23 | 269.58 | 6997.49 | 2403.63 | -6084.51
| 12839 | 90.24 | 270.39 | 6997.12 | 2403.6 | -6174.51
| 12929 | 90.29 | 270.66 | 6996.71 | 2404.43 | -6264.51
| 13018 | 90.07 | 272.82 | 6996.43 | 2407.13 | -6353.46
| 13108 | 90.1 | 274.59 | 6996.29 | 2412.95 | -6443.27
| 13198 | 89.47 | 272.46 | 6996.63 | 2418.48 | -6533.09
| 13287 | 89.79 | 270.55 | 6997.21 | 2420.82 | -6622.06
| 13377 | 89.27 | 269.06 | 6997.94 | 2420.51 | -6712.05
| 13467 | 89.04 | 269.43 | 6999.27 | 2419.33 | -6802.03
| 13557 | 89.13 | 270.36 | 7000.71 | 2419.16 | -6892.02
| 13646 | 89.9 | 269.74 | 7001.46 | 2419.24 | -6981.01
| 13736 | 89.94 | 270.96 | 7001.59 | 2419.79 | -7071.01
| 13826 | 89.12 | 270.6 | 7002.33 | 2421.01 | -7161
| 13915 | 89.4 | 272.1 | 7003.48 | 2423.11 | -7249.96
| 14005 | 89.24 | 272.06 | 7004.54 | 2426.38 | -7339.9
| 14095 | 89.2 | 272.13 | 7005.77 | 2429.67 | -7429.83
| 14184 | 89.38 | 272.61 | 7006.87 | 2433.35 | -7518.75
| 14274 | 89.81 | 270.94 | 7007.51 | 2436.13 | -7608.7
| 14364 | 89.92 | 272.5 | 7007.72 | 2438.83 | -7698.65
| 14453 | 90.62 | 269.59 | 7007.3 | 2440.46 | -7787.63
| 14543 | 91.08 | 270.76 | 7005.96 | 2440.73 | -7877.62
| 14633 | 89.44 | 267.32 | 7005.56 | 2439.22 | -7967.59
| 14722 | 90.63 | 268.76 | 7005.5 | 2436.18 | -8056.53
| 14812 | 90.57 | 268.81 | 7004.56 | 2434.27 | -8146.5
| 14902 | 90.39 | 267.66 | 7003.81 | 2431.5 | -8236.46
| 14991 | 90.46 | 268.62 | 7003.15 | 2428.61 | -8325.41
| 15081 | 90.23 | 270 | 7002.6 | 2427.53 | -8415.4
| 15171 | 90.23 | 270.47 | 7002.24 | 2427.9 | -8505.4
| 15260 | 90.09 | 269.69 | 7001.99 | 2428.02 | -8594.39
| 15350 | 90.33 | 271.71 | 7001.66 | 2429.12 | -8684.38
| 15440 | 90.71 | 272.71 | 7000.85 | 2432.59 | -8774.31
| 15530 | 89.59 | 274.45 | 7000.61 | 2438.21 | -8864.13
| 15619 | 90.33 | 272.88 | 7000.67 | 2443.9 | -8952.94
| 15709 | 89.95 | 270.42 | 7000.45 | 2446.49 | -9042.9
| 15799 | 90.22 | 269.35 | 7000.32 | 2446.31 | -9132.9
| 15888 | 90.19 | 265.73 | 7000 | 2442.49 | -9221.8
| 15978 | 90.18 | 267.91 | 6999.71 | 2437.5 | -9311.66
| 16068 | 90.23 | 268.24 | 6999.39 | 2434.48 | -9401.6
| 16158 | 89.94 | 268.92 | 6999.26 | 2432.25 | -9491.58
| 16247 | 90.21 | 269.93 | 6999.14 | 2431.35 | -9580.57
| 16337 | 90 | 268.95 | 6998.97 | 2430.47 | -9670.56
| 16427 | 90.05 | 268.7 | 6998.93 | 2428.63 | -9760.55
| 16517 | 90.24 | 269.76 | 6998.71 | 2427.42 | -9850.54
| 16606 | 90.26 | 269.85 | 6998.32 | 2427.11 | -9939.53
| 16696 | 91.45 | 272.27 | 6996.98 | 2428.78 | -10029.5
| 16786 | 90.34 | 272.52 | 6995.57 | 2432.54 | -10119.41
| 16875 | 90.37 | 271.73 | 6995.02 | 2435.84 | -10208.35
| 16965 | 90.86 | 271.92 | 6994.05 | 2438.71 | -10298.29
| 17055 | 90.09 | 270.05 | 6993.31 | 2440.25 | -10388.27
| 17145 | 90.23 | 270.45 | 6993.05 | 2440.65 | -10478.27
| 17234 | 90.33 | 270.28 | 6992.62 | 2441.21 | -10567.27
| 17324 | 90.2 | 268.42 | 6992.2 | 2440.19 | -10657.26
| 17414 | 89.12 | 268.13 | 6992.74 | 2437.48 | -10747.21
| 17504 | 89.22 | 269.32 | 6994.04 | 2435.48 | -10837.18
| 17593 | 89.13 | 269.37 | 6995.32 | 2434.46 | -10926.17
| 17683 | 89.08 | 269.39 | 6996.73 | 2433.49 | -11016.15
| 17773 | 89.38 | 269.82 | 6997.94 | 2432.87 | -11106.14
| 17824 | 89.49 | 270.55 | 6998.44 | 2433.03 | -11157.14
| 17847 | 89.49 | 270.55 | 6998.65 | 2433.25 | -11180.13

## Lookup (hidden)
North Reference | RetunValue | Grid Type | ReturnValue | Deviation Indicator | ReturnValue
| 2 |  | 0 |  | 4
True |  | SPCS-Colorado Central-NAD27 |  | Directional
Grid |  | SPCS-Colorado Central-NAD83 |  | High Angle
|  | SPCS-Colorado North-NAD27 |  | Horizontal
SPCS-Colorado North-NAD83
SPCS-Colorado South-NAD27
SPCS-Colorado South-NAD83
UTM-Zone 12 NAD27
UTM-Zone 12 NAD83
UTM-Zone 13 NAD27
UTM-Zone 13 NAD83