## Data
Header Information | measured depth (ft) | inclination (°) | azimuth (°) | true vertical depth (ft) | northing +N/-S (ft) | easting +E/-W (ft)
Operator Name | 0 | 0 | 0 | 0 | 0 | 0
Great Western Oil & Gas Company LLC | 14 | 0 | 0 | 14 | 0 | 0
Operator Number | 96 | 0.48 | 50.89 | 96 | 0.22 | 0.27
10110 | 185 | 0.44 | 52.74 | 185 | 0.66 | 0.83
Well Name and Number | 273 | 0.48 | 13.27 | 272.99 | 1.22 | 1.18
Schneider HD 11-142HN | 365 | 1.36 | 322.65 | 364.98 | 2.47 | 0.61
API Number (if available) | 455 | 1.36 | 319.57 | 454.96 | 4.13 | -0.73
052-123-46418 | 545 | 1.36 | 311.49 | 544.93 | 5.65 | -2.23
Location: QQ SEC TWP RGE | 635 | 1.36 | 308.67 | 634.91 | 7.02 | -3.86
NWSW Sec 7, T4N, R66W | 725 | 1.49 | 308.94 | 724.88 | 8.43 | -5.6
Citing Type: Planned or Actual | 815 | 1.98 | 300.15 | 814.84 | 9.94 | -7.86
Actual | 905 | 1.41 | 325.02 | 904.8 | 11.63 | -9.84
Deviation Indicator | 995 | 1.58 | 338.56 | 994.77 | 13.69 | -10.93
Horizontal | 1085 | 2.37 | 325.72 | 1084.71 | 16.38 | -12.43
North Reference | 1175 | 1.85 | 322.12 | 1174.65 | 19.07 | -14.37
True | 1265 | 2.2 | 331.96 | 1264.6 | 21.74 | -16.07
Grid Type | 1355 | 1.32 | 325.9 | 1354.55 | 24.12 | -17.47
#VALUE! | 1445 | 0.83 | 319.75 | 1444.54 | 25.48 | -18.47
| 1535 | 0.09 | 58.98 | 1534.53 | 26.01 | -18.83
| 1549 | 0.35 | 83.15 | 1548.53 | 26.02 | -18.78
| 1626 | 0.36 | 80.64 | 1625.53 | 26.09 | -18.3
| 1716 | 0.18 | 284.63 | 1715.53 | 26.17 | -18.16
| 1806 | 0.2 | 82.42 | 1805.53 | 26.23 | -18.14
| 1896 | 0.07 | 306.02 | 1895.53 | 26.28 | -18.03
| 1985 | 0.01 | 60.3 | 1984.53 | 26.32 | -18.07
| 2075 | 0.07 | 153.79 | 2074.53 | 26.27 | -18.04
| 2165 | 0.14 | 311.8 | 2164.53 | 26.3 | -18.1
| 2254 | 0.11 | 251.74 | 2253.53 | 26.34 | -18.26
| 2344 | 0.03 | 186.66 | 2343.53 | 26.29 | -18.34
| 2434 | 0.12 | 356.03 | 2433.53 | 26.36 | -18.35
| 2524 | 0.18 | 143.51 | 2523.53 | 26.34 | -18.27
| 2613 | 0.11 | 346.84 | 2612.53 | 26.31 | -18.21
| 2703 | 0.16 | 172.22 | 2702.53 | 26.27 | -18.21
| 2793 | 0.05 | 81.3 | 2792.53 | 26.16 | -18.16
| 2882 | 0.26 | 318.6 | 2881.53 | 26.31 | -18.25
| 2972 | 0.18 | 98.73 | 2971.53 | 26.44 | -18.25
| 3062 | 0.13 | 242.99 | 3061.53 | 26.38 | -18.2
| 3151 | 0.05 | 261.63 | 3150.53 | 26.32 | -18.33
| 3241 | 0.2 | 84.96 | 3240.53 | 26.33 | -18.21
| 3331 | 0.04 | 192.77 | 3330.53 | 26.32 | -18.06
| 3420 | 2.65 | 9.67 | 3419.5 | 28.31 | -17.72
| 3510 | 4.36 | 338.53 | 3509.33 | 33.55 | -18.62
| 3600 | 7.09 | 323.54 | 3598.88 | 41.2 | -23.18
| 3689 | 10.11 | 320.28 | 3686.87 | 51.63 | -31.44
| 3779 | 12.81 | 321.69 | 3775.07 | 65.54 | -42.67
| 3869 | 15.4 | 326.19 | 3862.35 | 83.3 | -55.51
| 3959 | 17.72 | 331.69 | 3948.62 | 105.29 | -68.66
| 4048 | 18.68 | 332.36 | 4033.16 | 129.84 | -81.69
| 4138 | 20.45 | 335.16 | 4117.97 | 156.88 | -94.98
| 4228 | 23.82 | 337.27 | 4201.32 | 187.92 | -108.61
| 4317 | 26.3 | 337.31 | 4281.94 | 222.69 | -123.17
| 4407 | 29.4 | 338.56 | 4361.5 | 261.66 | -138.94
| 4497 | 31.78 | 335.53 | 4438.98 | 303.8 | -156.83
| 4587 | 31.48 | 330.63 | 4515.62 | 345.86 | -178.18
| 4676 | 31.27 | 330.08 | 4591.61 | 386.13 | -201.1
| 4766 | 31.27 | 325.17 | 4668.55 | 425.56 | -226.09
| 4856 | 31.02 | 325.78 | 4745.57 | 463.9 | -252.47
| 4945 | 31.03 | 326.6 | 4821.84 | 502.02 | -278
| 5035 | 31.16 | 327.31 | 4898.91 | 540.98 | -303.34
| 5125 | 31.2 | 327.11 | 4975.91 | 580.15 | -328.58
| 5215 | 30.02 | 329.67 | 5053.37 | 619.16 | -352.61
| 5304 | 30.38 | 330.06 | 5130.29 | 657.88 | -375.08
| 5394 | 29.35 | 329.79 | 5208.34 | 696.66 | -397.54
| 5484 | 29.01 | 330.1 | 5286.92 | 734.64 | -419.52
| 5574 | 29.1 | 329.91 | 5365.59 | 772.5 | -441.37
| 5663 | 29.31 | 329.86 | 5443.28 | 810.06 | -463.16
| 5753 | 29.67 | 330.24 | 5521.62 | 848.45 | -485.27
| 5843 | 29.08 | 330.47 | 5600.04 | 886.82 | -507.11
| 5932 | 29.48 | 329.77 | 5677.67 | 924.56 | -528.8
| 6022 | 29.74 | 330.32 | 5755.92 | 963.09 | -551
| 6112 | 29.6 | 329.96 | 5834.12 | 1001.72 | -573.18
| 6202 | 29.55 | 329.93 | 5912.39 | 1040.17 | -595.43
| 6291 | 29.83 | 329.9 | 5989.71 | 1078.31 | -617.53
| 6381 | 29.58 | 330.39 | 6067.88 | 1116.99 | -639.73
| 6471 | 29.67 | 329.83 | 6146.12 | 1155.56 | -661.9
| 6560 | 29.12 | 329.84 | 6223.66 | 1193.33 | -683.85
| 6650 | 29.51 | 330.61 | 6302.14 | 1231.58 | -705.73
| 6740 | 29.51 | 330.42 | 6380.46 | 1270.17 | -727.55
| 6830 | 28.69 | 330.22 | 6459.1 | 1308.2 | -749.22
| 6919 | 29.64 | 330.15 | 6536.81 | 1345.83 | -770.79
| 7009 | 30.36 | 330.38 | 6614.76 | 1384.9 | -793.1
| 7099 | 37.79 | 323.87 | 6689.28 | 1427.02 | -820.65
| 7188 | 43.56 | 312.23 | 6756.85 | 1469.75 | -859.52
| 7278 | 48.33 | 302.35 | 6819.49 | 1508.65 | -910.98
| 7368 | 53.98 | 293.88 | 6875.98 | 1541.44 | -972.78
| 7457 | 59.72 | 287.22 | 6924.66 | 1567.43 | -1042.51
| 7547 | 66.74 | 282.96 | 6965.19 | 1588.24 | -1120.04
| 7637 | 75.46 | 279.45 | 6994.32 | 1604.7 | -1203.48
| 7726 | 82.37 | 276.94 | 7011.43 | 1617.11 | -1289.87
| 7816 | 88.66 | 272.52 | 7018.46 | 1624.49 | -1379.22
| 7906 | 89.23 | 264.95 | 7020.12 | 1622.51 | -1469.12
| 7995 | 90.36 | 267.71 | 7020.44 | 1616.81 | -1557.93
| 8085 | 89.88 | 267.81 | 7020.25 | 1613.29 | -1647.86
| 8175 | 90.22 | 269.15 | 7020.18 | 1610.91 | -1737.83
| 8264 | 90.42 | 270.27 | 7019.68 | 1610.45 | -1826.82
| 8354 | 90.33 | 269.9 | 7019.09 | 1610.59 | -1916.82
| 8444 | 90.62 | 270.56 | 7018.34 | 1610.95 | -2006.82
| 8533 | 91.07 | 270.36 | 7017.03 | 1611.66 | -2095.8
| 8623 | 90.67 | 270.1 | 7015.66 | 1612.03 | -2185.79
| 8713 | 91.1 | 271.05 | 7014.27 | 1612.93 | -2275.77
| 8803 | 90.11 | 270.23 | 7013.32 | 1613.93 | -2365.76
| 8892 | 90.02 | 270.9 | 7013.22 | 1614.81 | -2454.76
| 8982 | 89.97 | 271.66 | 7013.23 | 1616.82 | -2544.73
| 9072 | 90.22 | 272.29 | 7013.08 | 1619.92 | -2634.68
| 9162 | 90.48 | 271.9 | 7012.53 | 1623.21 | -2724.62
| 9251 | 90.44 | 271.7 | 7011.82 | 1626.01 | -2813.57
| 9341 | 89.75 | 270.51 | 7011.67 | 1627.74 | -2903.55
| 9431 | 90.11 | 270.55 | 7011.78 | 1628.58 | -2993.55
| 9520 | 89.83 | 271.33 | 7011.82 | 1630.04 | -3082.53
| 9610 | 89.83 | 270.94 | 7012.09 | 1631.82 | -3172.52
| 9700 | 90.08 | 271.17 | 7012.16 | 1633.48 | -3262.5
| 9790 | 90.29 | 271.51 | 7011.87 | 1635.58 | -3352.48
| 9879 | 90.21 | 271.62 | 7011.48 | 1638.01 | -3441.44
| 9969 | 90.33 | 270.84 | 7011.06 | 1639.94 | -3531.42
| 10059 | 90.14 | 270.76 | 7010.69 | 1641.2 | -3621.41
| 10148 | 90.37 | 270.94 | 7010.29 | 1642.52 | -3710.4
| 10238 | 90 | 270.75 | 7010 | 1643.85 | -3800.39
| 10328 | 90.2 | 270.68 | 7009.85 | 1644.97 | -3890.38
| 10418 | 90.41 | 270.81 | 7009.37 | 1646.14 | -3980.37
| 10507 | 90.19 | 271.64 | 7008.9 | 1648.04 | -4069.35
| 10597 | 90.28 | 271.71 | 7008.53 | 1650.67 | -4159.31
| 10687 | 90.4 | 271.3 | 7008 | 1653.04 | -4249.28
| 10776 | 90.22 | 269.66 | 7007.52 | 1653.78 | -4338.27
| 10866 | 90.51 | 269.81 | 7006.94 | 1653.37 | -4428.27
| 10956 | 90.17 | 270.37 | 7006.41 | 1653.51 | -4518.27
| 11046 | 90.48 | 269.69 | 7005.9 | 1653.56 | -4608.26
| 11135 | 91.09 | 270.28 | 7004.68 | 1653.53 | -4697.25
| 11225 | 90.15 | 270.03 | 7003.7 | 1653.78 | -4787.25
| 11315 | 89.4 | 269.64 | 7004.06 | 1653.52 | -4877.25
| 11405 | 89.76 | 270.39 | 7004.72 | 1653.54 | -4967.24
| 11494 | 89.74 | 269.79 | 7005.11 | 1653.68 | -5056.24
| 11584 | 90.22 | 269.59 | 7005.14 | 1653.19 | -5146.24
| 11674 | 89.2 | 269.89 | 7005.59 | 1652.79 | -5236.24
| 11764 | 90.49 | 269.68 | 7005.84 | 1652.45 | -5326.23
| 11853 | 89.89 | 269.88 | 7005.54 | 1652.11 | -5415.23
| 11943 | 90.2 | 270.21 | 7005.47 | 1652.18 | -5505.23
| 12033 | 90.48 | 270.12 | 7004.94 | 1652.44 | -5595.23
| 12122 | 90.46 | 269.46 | 7004.21 | 1652.11 | -5684.23
| 12212 | 90.22 | 270 | 7003.67 | 1651.69 | -5774.22
| 12302 | 89.83 | 269.43 | 7003.63 | 1651.24 | -5864.22
| 12391 | 90.56 | 270.26 | 7003.33 | 1651 | -5953.22
| 12481 | 90.5 | 270.3 | 7002.5 | 1651.44 | -6043.21
| 12571 | 89.72 | 269.43 | 7002.33 | 1651.22 | -6133.21
| 12661 | 90.39 | 269.19 | 7002.24 | 1650.14 | -6223.2
| 12750 | 90.16 | 269.58 | 7001.81 | 1649.19 | -6312.2
| 12840 | 89.9 | 269.44 | 7001.76 | 1648.42 | -6402.19
| 12930 | 89.86 | 270.11 | 7001.95 | 1648.06 | -6492.19
| 13019 | 90.31 | 269.56 | 7001.82 | 1647.81 | -6581.19
| 13109 | 90.19 | 269.49 | 7001.43 | 1647.06 | -6671.19
| 13199 | 90.43 | 270.28 | 7000.94 | 1646.88 | -6761.19
| 13288 | 90.06 | 269.83 | 7000.56 | 1646.96 | -6850.18
| 13378 | 89.96 | 269.28 | 7000.54 | 1646.27 | -6940.18
| 13468 | 90.48 | 269.88 | 7000.2 | 1645.61 | -7030.18
| 13558 | 89.92 | 270.34 | 6999.89 | 1645.78 | -7120.18
| 13647 | 90.37 | 269.74 | 6999.66 | 1645.84 | -7209.18
| 13737 | 90.27 | 269.44 | 6999.16 | 1645.2 | -7299.17
| 13827 | 90.3 | 269.4 | 6998.71 | 1644.29 | -7389.17
| 13916 | 90.62 | 269.98 | 6998 | 1643.8 | -7478.16
| 14006 | 90.27 | 270.18 | 6997.3 | 1643.93 | -7568.16
| 14096 | 90.43 | 267.9 | 6996.75 | 1642.42 | -7658.14
| 14185 | 90.85 | 271 | 6995.75 | 1641.57 | -7747.12
| 14275 | 90.38 | 270.86 | 6994.79 | 1643.03 | -7837.1
| 14365 | 90.49 | 271.24 | 6994.1 | 1644.68 | -7927.08
| 14454 | 90.69 | 270.69 | 6993.19 | 1646.18 | -8016.06
| 14544 | 90.25 | 271.17 | 6992.45 | 1647.64 | -8106.05
| 14634 | 90.37 | 271.24 | 6991.96 | 1649.53 | -8196.03
| 14724 | 89.71 | 270.89 | 6991.9 | 1651.2 | -8286.01
| 14813 | 90.38 | 271.11 | 6991.83 | 1652.76 | -8375
| 14903 | 90.51 | 270.78 | 6991.13 | 1654.24 | -8464.98
| 14992 | 90.68 | 270.75 | 6990.2 | 1655.43 | -8553.97
| 15082 | 89.95 | 270.39 | 6989.71 | 1656.32 | -8643.96
| 15172 | 89.78 | 270.81 | 6989.92 | 1657.27 | -8733.96
| 15262 | 89.84 | 270.34 | 6990.22 | 1658.17 | -8823.95
| 15351 | 90.1 | 270.39 | 6990.27 | 1658.74 | -8912.95
| 15441 | 89.84 | 270.68 | 6990.31 | 1659.58 | -9002.95
| 15531 | 90.03 | 269.02 | 6990.42 | 1659.34 | -9092.94
| 15620 | 90.44 | 269.63 | 6990.05 | 1658.29 | -9181.94
| 15710 | 90.35 | 270.13 | 6989.43 | 1658.1 | -9271.93
| 15800 | 90.36 | 270.19 | 6988.87 | 1658.36 | -9361.93
| 15889 | 90.49 | 269.5 | 6988.21 | 1658.11 | -9450.93
| 15979 | 90.46 | 269.04 | 6987.47 | 1656.97 | -9540.92
| 16069 | 90.54 | 269.2 | 6986.68 | 1655.59 | -9630.9
| 16158 | 90.45 | 269.86 | 6985.91 | 1654.86 | -9719.9
| 16248 | 90.63 | 269.1 | 6985.06 | 1654.04 | -9809.89
| 16338 | 90.45 | 270.38 | 6984.22 | 1653.63 | -9899.88
| 16428 | 90.33 | 269.11 | 6983.6 | 1653.23 | -9989.88
| 16517 | 90.58 | 270.11 | 6982.9 | 1652.62 | -10078.87
| 16607 | 90.51 | 269.77 | 6982.04 | 1652.53 | -10168.87
| 16697 | 90.63 | 269.87 | 6981.15 | 1652.25 | -10258.86
| 16787 | 90.47 | 270.17 | 6980.28 | 1652.28 | -10348.86
| 16876 | 90.49 | 270.33 | 6979.54 | 1652.67 | -10437.85
| 16966 | 90.53 | 269.17 | 6978.73 | 1652.27 | -10527.85
| 17056 | 90.49 | 270.31 | 6977.93 | 1651.87 | -10617.84
| 17145 | 90.44 | 269.59 | 6977.21 | 1651.79 | -10706.84
| 17235 | 90.36 | 269.55 | 6976.58 | 1651.11 | -10796.83
| 17325 | 90.54 | 269.62 | 6975.88 | 1650.46 | -10886.83
| 17415 | 90.6 | 270.19 | 6974.98 | 1650.31 | -10976.82
| 17504 | 90.63 | 269.2 | 6974.03 | 1649.84 | -11065.81
| 17594 | 90.3 | 269.41 | 6973.3 | 1648.75 | -11155.8
| 17664 | 90.35 | 269.88 | 6972.9 | 1648.31 | -11225.8
| 17687 | 90.35 | 269.88 | 6972.76 | 1648.26 | -11248.8

## Lookup (hidden)
North Reference | RetunValue | Grid Type | ReturnValue | Deviation Indicator | ReturnValue
| 2 |  | 0 |  | 4
True |  | SPCS-Colorado Central-NAD27 |  | Directional
Grid |  | SPCS-Colorado Central-NAD83 |  | High Angle
|  | SPCS-Colorado North-NAD27 |  | Horizontal
SPCS-Colorado North-NAD83
SPCS-Colorado South-NAD27
SPCS-Colorado South-NAD83
UTM-Zone 12 NAD27
UTM-Zone 12 NAD83
UTM-Zone 13 NAD27
UTM-Zone 13 NAD83