## Data
Header Information | measured depth (ft) | inclination (°) | azimuth (°) | true vertical depth (ft) | northing +N/-S (ft) | easting +E/-W (ft)
Operator Name | 0 | 0 | 0 | 0 | 0 | 0
Great Western Oil & Gas Company LLC | 14 | 0 | 0 | 14 | 0 | 0
Operator Number | 96 | 0.26 | 267.45 | 96 | -0.01 | -0.19
10110 | 185 | 0.4 | 219.11 | 185 | -0.26 | -0.58
Well Name and Number | 273 | 0.35 | 22.24 | 273 | -0.25 | -0.68
Schneider HD 11-059HNX | 365 | 0.97 | 346.91 | 364.99 | 0.77 | -0.75
API Number (if available) | 455 | 0.92 | 344.36 | 454.98 | 2.21 | -1.11
05-123-46410 | 545 | 0.26 | 50.89 | 544.97 | 3.03 | -1.15
Location: QQ SEC TWP RGE | 635 | 0.66 | 351.04 | 634.97 | 3.67 | -1.07
NWSW Sec 7, T4N, R66W | 725 | 1.14 | 295.14 | 724.96 | 4.57 | -1.96
Citing Type: Planned or Actual | 815 | 1.1 | 310.26 | 814.95 | 5.5 | -3.43
Actual | 905 | 0.83 | 323.97 | 904.93 | 6.59 | -4.48
Deviation Indicator | 995 | 1.14 | 312.54 | 994.92 | 7.72 | -5.52
Horizontal | 1085 | 1.27 | 333.55 | 1084.9 | 9.22 | -6.62
North Reference | 1175 | 0.88 | 313.51 | 1174.88 | 10.59 | -7.57
True | 1265 | 0.18 | 308.23 | 1264.88 | 11.15 | -8.18
Grid Type | 1355 | 0.48 | 137.46 | 1354.88 | 10.96 | -8.04
#VALUE! | 1445 | 0.18 | 322.47 | 1444.88 | 10.8 | -7.87
| 1555 | 0.7 | 306.21 | 1554.87 | 11.33 | -8.51
| 1681 | 0.8 | 293.47 | 1680.86 | 12.14 | -9.94
| 1713 | 0.96 | 292.4 | 1712.86 | 12.33 | -10.4
| 1803 | 2.6 | 14.07 | 1802.82 | 14.6 | -10.6
| 1893 | 6.11 | 10.55 | 1892.55 | 21.29 | -9.22
| 1982 | 9.2 | 359.35 | 1980.75 | 33.06 | -8.44
| 2072 | 14.4 | 337.25 | 2068.86 | 50.6 | -12.85
| 2162 | 17.16 | 330.89 | 2155.47 | 72.52 | -23.64
| 2251 | 22.03 | 335.84 | 2239.29 | 99.24 | -36.87
| 2341 | 21.67 | 344.76 | 2322.85 | 130.68 | -48.15
| 2431 | 21.53 | 343.4 | 2406.53 | 162.54 | -57.23
| 2520 | 21.84 | 346.22 | 2489.24 | 194.27 | -65.84
| 2610 | 25.92 | 344.66 | 2571.51 | 229.51 | -75.04
| 2700 | 28.11 | 345.04 | 2651.69 | 268.97 | -85.72
| 2790 | 29.52 | 343.86 | 2730.54 | 310.76 | -97.35
| 2879 | 30.89 | 344.62 | 2807.46 | 353.85 | -109.51
| 2969 | 31.49 | 345.26 | 2884.45 | 398.86 | -121.62
| 3059 | 32.1 | 343.11 | 2960.95 | 444.47 | -134.55
| 3148 | 31.69 | 343.44 | 3036.51 | 489.51 | -148.08
| 3238 | 31.42 | 343.21 | 3113.2 | 534.63 | -161.59
| 3328 | 31.48 | 344.99 | 3189.98 | 579.78 | -174.46
| 3417 | 30.7 | 343.89 | 3266.2 | 624.06 | -186.78
| 3507 | 30.86 | 344.74 | 3343.52 | 668.4 | -199.23
| 3597 | 30.12 | 344.68 | 3421.07 | 712.44 | -211.27
| 3687 | 30.24 | 343.91 | 3498.88 | 756 | -223.52
| 3776 | 30.8 | 344.88 | 3575.54 | 799.53 | -235.67
| 3866 | 30.81 | 344.33 | 3652.85 | 843.97 | -247.91
| 3956 | 30.54 | 345.33 | 3730.25 | 888.28 | -259.92
| 4045 | 30.73 | 344.57 | 3806.83 | 932.07 | -271.7
| 4135 | 30.8 | 345.12 | 3884.17 | 976.51 | -283.74
| 4225 | 30.2 | 344.7 | 3961.71 | 1020.61 | -295.63
| 4315 | 30.6 | 343.74 | 4039.34 | 1064.44 | -308.01
| 4404 | 31.23 | 344.64 | 4115.7 | 1108.43 | -320.47
| 4494 | 31.05 | 345.75 | 4192.73 | 1153.43 | -332.36
| 4584 | 30.65 | 344.57 | 4270 | 1198.04 | -344.18
| 4673 | 30.88 | 345.03 | 4346.47 | 1241.97 | -356.11
| 4763 | 30.78 | 346.55 | 4423.75 | 1286.68 | -367.44
| 4853 | 30.95 | 344.73 | 4501.01 | 1331.4 | -378.89
| 4943 | 31.33 | 344.85 | 4578.04 | 1376.32 | -391.1
| 5032 | 30.46 | 345.64 | 4654.41 | 1420.5 | -402.74
| 5122 | 31.15 | 347.73 | 4731.72 | 1465.35 | -413.35
| 5212 | 31.15 | 345.93 | 4808.74 | 1510.68 | -423.95
| 5301 | 31.36 | 346.15 | 4884.82 | 1555.49 | -435.09
| 5391 | 30.22 | 345.29 | 4962.14 | 1600.14 | -446.45
| 5481 | 31.32 | 343.7 | 5039.47 | 1644.5 | -458.77
| 5571 | 31.25 | 343.76 | 5116.38 | 1689.36 | -471.86
| 5660 | 30.95 | 343.78 | 5192.59 | 1733.5 | -484.71
| 5750 | 31.37 | 344.15 | 5269.61 | 1778.26 | -497.57
| 5840 | 31.24 | 344.85 | 5346.5 | 1823.32 | -510.07
| 5929 | 31.16 | 342.7 | 5422.63 | 1867.58 | -522.95
| 6019 | 30.84 | 343.78 | 5499.78 | 1911.97 | -536.32
| 6109 | 31.4 | 345.17 | 5576.83 | 1956.78 | -548.76
| 6199 | 31.35 | 344.43 | 5653.67 | 2002 | -561.05
| 6288 | 31.04 | 344.61 | 5729.8 | 2046.42 | -573.35
| 6378 | 31.4 | 344.22 | 5806.77 | 2091.36 | -585.88
| 6468 | 31.49 | 344.14 | 5883.55 | 2136.53 | -598.68
| 6557 | 31.2 | 344.61 | 5959.56 | 2181.12 | -611.15
| 6647 | 31.46 | 344.64 | 6036.44 | 2226.24 | -623.56
| 6737 | 31.44 | 344.57 | 6113.21 | 2271.51 | -636.03
| 6826 | 31.24 | 343.9 | 6189.23 | 2316.06 | -648.6
| 6916 | 31.26 | 345.76 | 6266.17 | 2361.12 | -660.82
| 7006 | 31.02 | 345.53 | 6343.2 | 2406.21 | -672.36
| 7095 | 31.06 | 344.67 | 6419.46 | 2450.55 | -684.16
| 7185 | 33.04 | 340.34 | 6495.75 | 2496.06 | -698.55
| 7275 | 36.71 | 324.73 | 6569.72 | 2541.23 | -722.4
| 7364 | 42.31 | 316.44 | 6638.41 | 2584.72 | -758.45
| 7454 | 47.47 | 310.27 | 6702.18 | 2628.16 | -804.68
| 7544 | 51.1 | 300.1 | 6760.96 | 2667.23 | -860.39
| 7633 | 54.9 | 290.68 | 6814.59 | 2697.51 | -924.53
| 7723 | 61.83 | 284.78 | 6861.8 | 2720.67 | -997.46
| 7813 | 71.47 | 281.02 | 6897.44 | 2739 | -1077.92
| 7903 | 81.62 | 278.06 | 6918.36 | 2753.44 | -1164.12
| 7992 | 91.85 | 274.76 | 6923.42 | 2763.33 | -1252.29
| 8082 | 90.15 | 270.77 | 6921.85 | 2767.67 | -1342.15
| 8172 | 90.44 | 269 | 6921.39 | 2767.49 | -1432.15
| 8261 | 90.48 | 268.61 | 6920.67 | 2765.63 | -1521.12
| 8351 | 90.32 | 269.01 | 6920.04 | 2763.76 | -1611.1
| 8441 | 90.49 | 268.57 | 6919.41 | 2761.86 | -1701.08
| 8531 | 90.3 | 268.41 | 6918.79 | 2759.49 | -1791.05
| 8620 | 90.12 | 268.44 | 6918.46 | 2757.05 | -1880.01
| 8710 | 90.32 | 269 | 6918.11 | 2755.04 | -1969.99
| 8800 | 90.88 | 269.97 | 6917.17 | 2754.23 | -2059.98
| 8889 | 90.85 | 270.07 | 6915.83 | 2754.26 | -2148.97
| 8979 | 90.98 | 269.79 | 6914.39 | 2754.15 | -2238.96
| 9069 | 90.88 | 269.18 | 6912.93 | 2753.34 | -2328.94
| 9158 | 90.8 | 270.22 | 6911.63 | 2752.87 | -2417.93
| 9248 | 90.75 | 270.43 | 6910.41 | 2753.38 | -2507.92
| 9338 | 91.32 | 270.67 | 6908.78 | 2754.25 | -2597.9
| 9428 | 90.93 | 271 | 6907.02 | 2755.56 | -2687.87
| 9517 | 90.86 | 270.1 | 6905.63 | 2756.41 | -2776.86
| 9607 | 91.03 | 270.43 | 6904.14 | 2756.83 | -2866.84
| 9697 | 90.41 | 270.21 | 6903.01 | 2757.33 | -2956.83
| 9787 | 90.58 | 270.8 | 6902.23 | 2758.12 | -3046.83
| 9876 | 90.57 | 269.79 | 6901.34 | 2758.58 | -3135.82
| 9966 | 90.75 | 270.67 | 6900.3 | 2758.94 | -3225.81
| 10056 | 90.81 | 271.31 | 6899.08 | 2760.5 | -3315.79
| 10145 | 90.52 | 271.18 | 6898.04 | 2762.43 | -3404.76
| 10235 | 90.49 | 271.01 | 6897.25 | 2764.15 | -3494.74
| 10325 | 90.42 | 270.38 | 6896.54 | 2765.24 | -3584.73
| 10415 | 91.06 | 271.56 | 6895.37 | 2766.77 | -3674.71
| 10504 | 90.67 | 270.89 | 6894.03 | 2768.67 | -3763.68
| 10594 | 90.26 | 269.39 | 6893.3 | 2768.89 | -3853.67
| 10684 | 90.34 | 270.46 | 6892.83 | 2768.77 | -3943.67
| 10774 | 90.3 | 270.25 | 6892.33 | 2769.33 | -4033.67
| 10863 | 90.06 | 270.34 | 6892.05 | 2769.79 | -4122.67
| 10953 | 89.79 | 270.36 | 6892.16 | 2770.34 | -4212.66
| 11043 | 89.73 | 270.84 | 6892.54 | 2771.28 | -4302.66
| 11132 | 89.81 | 270.34 | 6892.9 | 2772.2 | -4391.65
| 11222 | 89.77 | 270.44 | 6893.23 | 2772.81 | -4481.65
| 11312 | 89.44 | 269.58 | 6893.85 | 2772.82 | -4571.65
| 11402 | 89.9 | 270.42 | 6894.37 | 2772.82 | -4661.64
| 11491 | 89.33 | 269.99 | 6894.97 | 2773.14 | -4750.64
| 11581 | 89.42 | 269.56 | 6895.95 | 2772.79 | -4840.63
| 11671 | 89.59 | 270.1 | 6896.73 | 2772.52 | -4930.63
| 11760 | 89.27 | 269.37 | 6897.61 | 2772.11 | -5019.62
| 11850 | 89.84 | 271.43 | 6898.31 | 2772.74 | -5109.61
| 11940 | 90.23 | 270.52 | 6898.25 | 2774.27 | -5199.6
| 12030 | 90.06 | 270.75 | 6898.03 | 2775.27 | -5289.59
| 12119 | 90.27 | 270.16 | 6897.77 | 2775.98 | -5378.59
| 12209 | 89.88 | 271.35 | 6897.65 | 2777.16 | -5468.58
| 12299 | 90.11 | 271.21 | 6897.66 | 2779.17 | -5558.56
| 12388 | 90.05 | 270.48 | 6897.54 | 2780.48 | -5647.55
| 12478 | 89.75 | 270.47 | 6897.69 | 2781.23 | -5737.54
| 12568 | 90.15 | 271.23 | 6897.77 | 2782.57 | -5827.53
| 12657 | 90.1 | 271.74 | 6897.58 | 2784.87 | -5916.5
| 12747 | 90.38 | 270.99 | 6897.2 | 2787.02 | -6006.48
| 12837 | 89.82 | 270.29 | 6897.04 | 2788.02 | -6096.47
| 12927 | 90.16 | 271.14 | 6897.06 | 2789.14 | -6186.46
| 13016 | 89.97 | 270.35 | 6896.96 | 2790.3 | -6275.45
| 13106 | 90.09 | 270.41 | 6896.91 | 2790.9 | -6365.45
| 13196 | 89.68 | 270.11 | 6897.09 | 2791.31 | -6455.45
| 13285 | 90.61 | 270.35 | 6896.87 | 2791.66 | -6544.45
| 13375 | 90.12 | 270.39 | 6896.29 | 2792.24 | -6634.44
| 13465 | 90.28 | 271.29 | 6895.98 | 2793.56 | -6724.43
| 13555 | 90.46 | 270.93 | 6895.4 | 2795.31 | -6814.41
| 13644 | 90.25 | 271.09 | 6894.85 | 2796.88 | -6903.4
| 13734 | 90.43 | 270.59 | 6894.31 | 2798.2 | -6993.39
| 13824 | 89.2 | 270.21 | 6894.6 | 2798.82 | -7083.38
| 13913 | 89.39 | 271.38 | 6895.7 | 2800.06 | -7172.37
| 14003 | 88.77 | 269.74 | 6897.14 | 2800.94 | -7262.35
| 14093 | 88.63 | 269.96 | 6899.19 | 2800.7 | -7352.32
| 14182 | 89.75 | 270.74 | 6900.44 | 2801.25 | -7441.31
| 14272 | 89.56 | 270.88 | 6900.99 | 2802.52 | -7531.3
| 14362 | 89.83 | 270.89 | 6901.46 | 2803.91 | -7621.29
| 14451 | 89.64 | 269.47 | 6901.88 | 2804.19 | -7710.28
| 14541 | 89.77 | 271.22 | 6902.34 | 2804.73 | -7800.28
| 14631 | 89.85 | 270.59 | 6902.64 | 2806.15 | -7890.26
| 14720 | 90.86 | 270.32 | 6902.09 | 2806.86 | -7979.26
| 14810 | 90.94 | 270.54 | 6900.67 | 2807.53 | -8069.25
| 14900 | 90.69 | 270.14 | 6899.39 | 2808.07 | -8159.23
| 14989 | 90.84 | 271.07 | 6898.2 | 2809.01 | -8248.22
| 15079 | 90.13 | 269.83 | 6897.44 | 2809.71 | -8338.21
| 15169 | 90.6 | 270.95 | 6896.87 | 2810.33 | -8428.21
| 15258 | 90.93 | 270.59 | 6895.68 | 2811.52 | -8517.19
| 15348 | 90.52 | 270.99 | 6894.54 | 2812.76 | -8607.17
| 15438 | 90.13 | 270.46 | 6894.03 | 2813.9 | -8697.16
| 15527 | 90.66 | 271.15 | 6893.42 | 2815.15 | -8786.15
| 15617 | 90.52 | 269.29 | 6892.49 | 2815.5 | -8876.14
| 15707 | 90.68 | 270.16 | 6891.55 | 2815.07 | -8966.14
| 15797 | 90.46 | 270.68 | 6890.65 | 2815.73 | -9056.13
| 15886 | 89.99 | 270.37 | 6890.3 | 2816.54 | -9145.12
| 15976 | 89.54 | 269.08 | 6890.67 | 2816.11 | -9235.12
| 16066 | 90.42 | 270.43 | 6890.7 | 2815.73 | -9325.12
| 16156 | 90.44 | 270.19 | 6890.03 | 2816.21 | -9415.11
| 16245 | 90.48 | 270.02 | 6889.31 | 2816.38 | -9504.11
| 16335 | 90.05 | 269.83 | 6888.9 | 2816.26 | -9594.11
| 16425 | 90.33 | 269.73 | 6888.6 | 2815.91 | -9684.11
| 16514 | 90.26 | 270.36 | 6888.14 | 2815.98 | -9773.11
| 16604 | 90.36 | 270.98 | 6887.65 | 2817.03 | -9863.1
| 16694 | 90.29 | 270.16 | 6887.14 | 2817.93 | -9953.09
| 16784 | 89.99 | 270.65 | 6886.92 | 2818.57 | -10043.09
| 16873 | 89.78 | 270.21 | 6887.1 | 2819.23 | -10132.09
| 16963 | 90.43 | 270.69 | 6886.94 | 2819.94 | -10222.08
| 17053 | 90.21 | 269.58 | 6886.44 | 2820.15 | -10312.08
| 17142 | 89.69 | 270.33 | 6886.51 | 2820.08 | -10401.08
| 17232 | 90.03 | 270.74 | 6886.73 | 2820.92 | -10491.07
| 17322 | 90.29 | 270.33 | 6886.48 | 2821.76 | -10581.07
| 17412 | 89.97 | 270.93 | 6886.28 | 2822.75 | -10671.06
| 17502 | 90.39 | 270.74 | 6885.99 | 2824.06 | -10761.05
| 17591 | 90.39 | 270.9 | 6885.39 | 2825.34 | -10850.04
| 17681 | 90.45 | 270.87 | 6884.73 | 2826.73 | -10940.03
| 17771 | 90.47 | 269.72 | 6884.01 | 2827.19 | -11030.02
| 17860 | 90.45 | 269.88 | 6883.29 | 2826.88 | -11119.02
| 17878 | 89.93 | 270.59 | 6883.23 | 2826.95 | -11137.02
| 17898 | 89.93 | 270.59 | 6883.26 | 2827.16 | -11157.02

## Lookup (hidden)
North Reference | RetunValue | Grid Type | ReturnValue | Deviation Indicator | ReturnValue
| 2 |  | 0 |  | 4
True |  | SPCS-Colorado Central-NAD27 |  | Directional
Grid |  | SPCS-Colorado Central-NAD83 |  | High Angle
|  | SPCS-Colorado North-NAD27 |  | Horizontal
SPCS-Colorado North-NAD83
SPCS-Colorado South-NAD27
SPCS-Colorado South-NAD83
UTM-Zone 12 NAD27
UTM-Zone 12 NAD83
UTM-Zone 13 NAD27
UTM-Zone 13 NAD83