## Data
Header Information | measured depth (ft) | inclination (°) | azimuth (°) | true vertical depth (ft) | northing +N/-S (ft) | easting +E/-W (ft)
Operator Name | 17 | 0 | 171.23 | 17 | 0 | 0
BONANZA CREEK ENERGY COMPANY LLC | 123 | 0.33 | 171.23 | 123 | -0.3 | 0.05
Operator Number | 215 | 0.41 | 177.51 | 215 | -0.89 | 0.1
8960 | 308 | 1.8 | 168.95 | 307.98 | -2.66 | 0.4
Well Name and Number | 400 | 4.34 | 163.44 | 399.84 | -7.41 | 1.66
STATE ANTELOPE X44-D14-13HNC | 489 | 7.14 | 160.25 | 488.38 | -15.85 | 4.49
API Number (if available) | 578 | 8.22 | 156.9 | 576.58 | -26.91 | 8.86
05-123-50292 | 666 | 8.88 | 154.43 | 663.61 | -38.82 | 14.26
Location: QQ SEC TWP RGE | 755 | 8.82 | 153.26 | 751.55 | -51.11 | 20.29
SENE SEC13-T05N-R62W | 843 | 8.54 | 150.08 | 838.54 | -62.8 | 26.59
Citing Type: Planned or Actual | 931 | 10.29 | 158.03 | 925.35 | -75.75 | 32.79
Actual | 1020 | 11.77 | 160.73 | 1012.71 | -91.69 | 38.76
Deviation Indicator | 1108 | 13.22 | 161.91 | 1098.62 | -109.73 | 44.85
Directional | 1197 | 15.34 | 164.17 | 1184.87 | -130.74 | 51.22
North Reference | 1284 | 17.82 | 164.13 | 1268.24 | -154.62 | 58
True | 1372 | 20.2 | 163.09 | 1351.44 | -182.11 | 66.1
Grid Type | 1461 | 19.88 | 160.95 | 1435.05 | -211.11 | 75.51
#VALUE! | 1548 | 15.45 | 156.05 | 1517.93 | -235.7 | 85.05
| 1591 | 14.6 | 153.52 | 1559.46 | -245.78 | 89.79
| 1694 | 16.57 | 152.35 | 1658.67 | -270.42 | 102.39
| 1783 | 16.66 | 157.43 | 1743.96 | -293.44 | 113.18
| 1870 | 18.05 | 160.85 | 1827 | -317.69 | 122.39
| 1958 | 20.48 | 161.39 | 1910.07 | -345.16 | 131.78
| 2045 | 20.45 | 157.26 | 1991.58 | -373.61 | 142.51
| 2133 | 20.61 | 157.85 | 2073.99 | -402.13 | 154.29
| 2222 | 20.25 | 158.38 | 2157.39 | -430.96 | 165.87
| 2308 | 20.79 | 158.42 | 2237.93 | -458.98 | 176.97
| 2397 | 20.33 | 157.94 | 2321.27 | -488 | 188.59
| 2485 | 20.31 | 157.88 | 2403.79 | -516.32 | 200.08
| 2574 | 20.12 | 158.12 | 2487.31 | -544.83 | 211.6
| 2661 | 20.57 | 158.98 | 2568.88 | -572.98 | 222.66
| 2749 | 20.96 | 158.64 | 2651.16 | -602.07 | 233.93
| 2839 | 20.21 | 157.72 | 2735.42 | -631.45 | 245.69
| 2927 | 20.47 | 158.99 | 2817.93 | -659.88 | 256.97
| 3016 | 19.48 | 158.15 | 2901.57 | -688.18 | 268.07
| 3103 | 18.37 | 159.65 | 2983.87 | -714.5 | 278.24
| 3191 | 20.01 | 162.5 | 3066.98 | -741.86 | 287.59
| 3279 | 20.62 | 162.45 | 3149.51 | -771 | 296.79
| 3367 | 21.52 | 161.68 | 3231.62 | -801.1 | 306.54
| 3454 | 21.5 | 155.43 | 3312.57 | -830.75 | 318.18
| 3541 | 21.51 | 153.87 | 3393.52 | -859.57 | 331.84
| 3629 | 21.16 | 154.43 | 3475.49 | -888.38 | 345.8
| 3717 | 21.24 | 159.49 | 3557.54 | -917.64 | 358.24
| 3806 | 21.35 | 159.19 | 3640.46 | -947.88 | 369.64
| 3894 | 20.79 | 159.4 | 3722.58 | -977.47 | 380.83
| 3983 | 20.63 | 159.41 | 3805.83 | -1006.94 | 391.9
| 4072 | 20.76 | 159.35 | 3889.08 | -1036.37 | 402.98
| 4160 | 20.83 | 159.29 | 3971.35 | -1065.6 | 414.01
| 4248 | 20.8 | 159.23 | 4053.61 | -1094.85 | 425.08
| 4337 | 20.72 | 158.88 | 4136.83 | -1124.31 | 436.36
| 4424 | 20.55 | 158.78 | 4218.25 | -1152.9 | 447.43
| 4511 | 19.89 | 158.6 | 4299.89 | -1180.91 | 458.36
| 4600 | 19.52 | 159.51 | 4383.67 | -1208.94 | 469.09
| 4687 | 20.54 | 159.94 | 4465.41 | -1236.89 | 479.41
| 4775 | 20.15 | 159.08 | 4547.92 | -1265.55 | 490.12
| 4863 | 20.44 | 159.16 | 4630.46 | -1294.07 | 501
| 4950 | 20.08 | 159.57 | 4712.08 | -1322.26 | 511.62
| 5039 | 19.75 | 159.23 | 4795.75 | -1350.64 | 522.28
| 5125 | 19.04 | 159.96 | 4876.87 | -1377.4 | 532.24
| 5213 | 20.44 | 160.12 | 4959.7 | -1405.34 | 542.39
| 5301 | 20.35 | 159.32 | 5042.18 | -1434.11 | 553.02
| 5390 | 20.13 | 160.52 | 5125.69 | -1463.02 | 563.59
| 5479 | 20.16 | 160.33 | 5209.24 | -1491.9 | 573.86
| 5567 | 20.33 | 158.81 | 5291.81 | -1520.43 | 584.49
| 5655 | 20.35 | 159.67 | 5374.32 | -1549.04 | 595.33
| 5744 | 20.28 | 159.24 | 5457.78 | -1577.97 | 606.17
| 5832 | 20.39 | 165.94 | 5540.31 | -1607.1 | 615.3
| 5920 | 21.6 | 189.45 | 5622.61 | -1638.01 | 616.37
| 6008 | 22.76 | 214.21 | 5704.28 | -1668.13 | 604.11
| 6097 | 28.86 | 223.67 | 5784.4 | -1697.94 | 579.57
| 6186 | 35.72 | 235.47 | 5859.66 | -1728.27 | 543.25
| 6274 | 41.53 | 250.7 | 5928.54 | -1752.55 | 494.41
| 6361 | 50.6 | 254.29 | 5988.85 | -1771.23 | 434.69
| 6449 | 60.71 | 255.16 | 6038.44 | -1790.31 | 364.69
| 6538 | 69.1 | 258.08 | 6076.16 | -1808.88 | 286.34
| 6626 | 75.63 | 261.58 | 6102.81 | -1823.63 | 203.84
| 6714 | 84.7 | 265.19 | 6117.83 | -1833.57 | 117.82
| 6759 | 86.212 | 267.101 | 6121.39 | -1836.58 | 73.06
| 6802 | 87.66 | 268.92 | 6123.69 | -1838.07 | 30.15
| 6890 | 87.6 | 269.46 | 6127.33 | -1839.32 | -57.76
| 6979 | 87.6 | 269.47 | 6131.06 | -1840.15 | -146.68
| 7068 | 87.48 | 269.17 | 6134.88 | -1841.2 | -235.59
| 7157 | 89.63 | 269.23 | 6137.12 | -1842.44 | -324.55
| 7244 | 89.97 | 269.33 | 6137.43 | -1843.54 | -411.54
| 7332 | 90 | 269.49 | 6137.45 | -1844.44 | -499.54
| 7420 | 89.14 | 267 | 6138.11 | -1847.14 | -587.49
| 7507 | 89.11 | 269.15 | 6139.44 | -1850.06 | -674.42
| 7596 | 89.02 | 270.04 | 6140.89 | -1850.69 | -763.41
| 7683 | 89.17 | 270.75 | 6142.27 | -1850.09 | -850.39
| 7771 | 90.65 | 269.97 | 6142.4 | -1849.54 | -938.39
| 7858 | 90.31 | 267.02 | 6141.67 | -1851.82 | -1025.35
| 8034 | 89.23 | 264.17 | 6142.38 | -1865.34 | -1200.81
| 8123 | 89.97 | 268.42 | 6143 | -1871.09 | -1289.6
| 8211 | 88.89 | 269.51 | 6143.88 | -1872.68 | -1377.57
| 8299 | 88.4 | 269.23 | 6145.96 | -1873.64 | -1465.54
| 8387 | 88.37 | 268.45 | 6148.44 | -1875.42 | -1553.49
| 8475 | 88.21 | 268.29 | 6151.07 | -1877.93 | -1641.42
| 8562 | 88.28 | 268.11 | 6153.73 | -1880.66 | -1728.33
| 8649 | 88.98 | 268.42 | 6155.81 | -1883.29 | -1815.27
| 8736 | 89.08 | 268.39 | 6157.28 | -1885.71 | -1902.22
| 8825 | 89.2 | 267.96 | 6158.62 | -1888.55 | -1991.17
| 8913 | 89.97 | 267.79 | 6159.26 | -1891.81 | -2079.1
| 9001 | 90.18 | 268.3 | 6159.14 | -1894.81 | -2167.05
| 9090 | 89.85 | 268.86 | 6159.12 | -1897.02 | -2256.02
| 9179 | 90.03 | 269.04 | 6159.21 | -1898.65 | -2345.01
| 9266 | 90.12 | 269.27 | 6159.1 | -1899.93 | -2432
| 9354 | 89.97 | 268.49 | 6159.03 | -1901.65 | -2519.98
| 9442 | 90.74 | 269.91 | 6158.48 | -1902.88 | -2607.97
| 9531 | 90.22 | 269.64 | 6157.74 | -1903.23 | -2696.96
| 9619 | 89.82 | 269.28 | 6157.71 | -1904.06 | -2784.96
| 9707 | 90.03 | 269.27 | 6157.82 | -1905.17 | -2872.95
| 9796 | 90.55 | 270.71 | 6157.37 | -1905.19 | -2961.95
| 9885 | 90.46 | 270.3 | 6156.59 | -1904.4 | -3050.94
| 9974 | 90.18 | 269.48 | 6156.09 | -1904.57 | -3139.94
| 10062 | 90.25 | 269.26 | 6155.76 | -1905.54 | -3227.93
| 10150 | 90.34 | 268.66 | 6155.31 | -1907.14 | -3315.92
| 10239 | 90.34 | 268.99 | 6154.78 | -1908.96 | -3404.9
| 10327 | 90.55 | 269.08 | 6154.09 | -1910.44 | -3492.88
| 10416 | 90.12 | 267.51 | 6153.57 | -1913.09 | -3581.84
| 10505 | 89.66 | 267.54 | 6153.75 | -1916.94 | -3670.75
| 10594 | 89.75 | 267.25 | 6154.2 | -1920.98 | -3759.66
| 10771 | 89.94 | 267.62 | 6154.68 | -1928.9 | -3936.48
| 10858 | 90.25 | 268.1 | 6154.54 | -1932.15 | -4023.42
| 10945 | 89.57 | 267.19 | 6154.67 | -1935.73 | -4110.35
| 11032 | 89.75 | 267.97 | 6155.19 | -1939.4 | -4197.27
| 11119 | 89.54 | 268.47 | 6155.73 | -1942.1 | -4284.22
| 11207 | 89.63 | 267.67 | 6156.37 | -1945.07 | -4372.17
| 11295 | 89.91 | 268.44 | 6156.72 | -1948.05 | -4460.12
| 11385 | 89.75 | 268.64 | 6156.99 | -1950.35 | -4550.09
| 11473 | 90.06 | 268.83 | 6157.13 | -1952.29 | -4638.06
| 11549 | 89.88 | 268.7 | 6157.17 | -1953.93 | -4714.05
| 11574 | 89.88 | 268.7 | 6157.23 | -1954.49 | -4739.04

## Lookup (hidden)
North Reference | RetunValue | Grid Type | ReturnValue | Deviation Indicator | ReturnValue
| 2 |  | 0 |  | 2
True |  | SPCS-Colorado Central-NAD27 |  | Directional
Grid |  | SPCS-Colorado Central-NAD83 |  | High Angle
|  | SPCS-Colorado North-NAD27 |  | Horizontal
SPCS-Colorado North-NAD83
SPCS-Colorado South-NAD27
SPCS-Colorado South-NAD83
UTM-Zone 12 NAD27
UTM-Zone 12 NAD83
UTM-Zone 13 NAD27
UTM-Zone 13 NAD83