## Data
Header Information | measured depth (ft) | inclination (°) | azimuth (°) | true vertical depth (ft) | northing +N/-S (ft) | easting +E/-W (ft)
Operator Name | 17 | 0 | 217.34 | 17 | 0 | 0
BONANZA CREEK ENERGY COMPANY LLC | 123 | 0.16 | 217.34 | 123 | -0.12 | -0.09
Operator Number | 215 | 0.53 | 245.16 | 215 | -0.4 | -0.55
8960 | 308 | 2.03 | 185.14 | 307.97 | -2.22 | -1.09
Well Name and Number | 400 | 3.88 | 178.12 | 399.85 | -6.95 | -1.14
STATE ANTELOPE Y44-E14-13HNB | 489 | 5.73 | 168.06 | 488.53 | -14.31 | -0.12
API Number (if available) | 578 | 7.38 | 166.1 | 576.95 | -24.21 | 2.17
05-123-50287 | 666 | 9.1 | 161.01 | 664.04 | -36.28 | 5.8
Location: QQ SEC TWP RGE | 755 | 10.03 | 161.93 | 751.8 | -50.3 | 10.49
SENE SEC13-T05N-R62W | 843 | 12.07 | 161.18 | 838.16 | -66.29 | 15.84
Citing Type: Planned or Actual | 931 | 12.73 | 160.53 | 924.11 | -84.14 | 22.04
Actual | 1020 | 14.94 | 162.94 | 1010.52 | -104.36 | 28.67
Deviation Indicator | 1108 | 17.24 | 162.29 | 1095.07 | -127.63 | 35.97
Directional | 1197 | 19.64 | 163.43 | 1179.5 | -154.53 | 44.25
North Reference | 1284 | 22.2 | 163.52 | 1260.75 | -184.31 | 53.08
True | 1372 | 23.37 | 161.92 | 1341.89 | -216.85 | 63.21
Grid Type | 1461 | 24.14 | 163.67 | 1423.35 | -251.09 | 73.81
#VALUE! | 1548 | 23.09 | 159.95 | 1503.06 | -284.19 | 84.66
| 1590 | 22.59 | 158.44 | 1541.77 | -299.43 | 90.45
| 1695 | 22.3 | 160.96 | 1638.82 | -337.02 | 104.36
| 1784 | 22.72 | 167.94 | 1721.05 | -369.8 | 113.46
| 1871 | 24.99 | 167.52 | 1800.62 | -404.18 | 120.94
| 1959 | 25.17 | 160.04 | 1880.34 | -439.92 | 131.35
| 2046 | 25.22 | 161.23 | 1959.06 | -474.86 | 143.63
| 2134 | 24.71 | 158.77 | 2038.84 | -509.76 | 156.32
| 2223 | 24.87 | 157.8 | 2119.64 | -544.43 | 170.13
| 2309 | 24.51 | 163.3 | 2197.79 | -578.26 | 182.09
| 2398 | 24.82 | 161.31 | 2278.67 | -613.64 | 193.38
| 2486 | 24.82 | 163.78 | 2358.54 | -648.87 | 204.46
| 2575 | 24.66 | 161.19 | 2439.38 | -684.38 | 215.67
| 2662 | 24.47 | 162.81 | 2518.51 | -718.78 | 226.84
| 2750 | 25.1 | 162.3 | 2598.4 | -753.97 | 237.9
| 2840 | 25.04 | 161.24 | 2679.92 | -790.19 | 249.83
| 2928 | 23.92 | 160.46 | 2760.01 | -824.64 | 261.79
| 3017 | 22.44 | 161.56 | 2841.82 | -857.76 | 273.2
| 3104 | 23.46 | 163.88 | 2921.94 | -890.15 | 283.26
| 3192 | 24.52 | 162.53 | 3002.33 | -924.4 | 293.6
| 3280 | 23.41 | 162.61 | 3082.75 | -958.5 | 304.31
| 3368 | 24.3 | 164.42 | 3163.23 | -992.62 | 314.4
| 3455 | 25.49 | 162.33 | 3242.15 | -1027.7 | 324.89
| 3542 | 25.62 | 162.4 | 3320.63 | -1063.47 | 336.26
| 3630 | 25.7 | 162.02 | 3399.96 | -1099.76 | 347.9
| 3718 | 25.39 | 162.24 | 3479.35 | -1135.87 | 359.55
| 3807 | 25.41 | 161.93 | 3559.75 | -1172.2 | 371.29
| 3895 | 25.52 | 161.7 | 3639.2 | -1208.14 | 383.1
| 3984 | 24.78 | 161.23 | 3719.76 | -1244 | 395.12
| 4073 | 25.3 | 162.41 | 3800.4 | -1279.79 | 406.87
| 4161 | 24.56 | 162.54 | 3880.2 | -1315.16 | 418.04
| 4249 | 24.79 | 163.37 | 3960.16 | -1350.29 | 428.81
| 4338 | 25.35 | 163.65 | 4040.78 | -1386.45 | 439.51
| 4425 | 25.13 | 161.97 | 4119.47 | -1421.89 | 450.47
| 4512 | 23.35 | 162.17 | 4198.8 | -1455.87 | 461.47
| 4601 | 23.79 | 165.48 | 4280.38 | -1490.04 | 471.37
| 4688 | 25.54 | 167.95 | 4359.44 | -1525.37 | 479.69
| 4776 | 25.06 | 163.64 | 4439.01 | -1561.81 | 488.9
| 4864 | 24.99 | 162.35 | 4518.74 | -1597.4 | 499.78
| 4951 | 25.2 | 162.66 | 4597.53 | -1632.59 | 510.87
| 5040 | 25.19 | 162.63 | 4678.07 | -1668.76 | 522.18
| 5126 | 24.89 | 162.27 | 4755.98 | -1703.46 | 533.15
| 5214 | 25.31 | 162.24 | 4835.67 | -1739.02 | 544.53
| 5302 | 24.74 | 163.35 | 4915.41 | -1774.57 | 555.54
| 5391 | 24.93 | 162.74 | 4996.18 | -1810.33 | 566.44
| 5480 | 24.81 | 162.73 | 5076.93 | -1846.07 | 577.55
| 5568 | 23.96 | 161.89 | 5157.08 | -1880.68 | 588.59
| 5656 | 23.68 | 164.6 | 5237.58 | -1914.71 | 598.84
| 5745 | 25.17 | 162.66 | 5318.62 | -1950.01 | 609.22
| 5833 | 25.13 | 162.39 | 5398.27 | -1985.68 | 620.45
| 5921 | 24.2 | 164.55 | 5478.25 | -2020.87 | 630.91
| 6009 | 22.98 | 182.69 | 5559 | -2055.47 | 634.92
| 6098 | 27.62 | 201.25 | 5639.57 | -2092.13 | 626.61
| 6187 | 30.68 | 223.42 | 5717.51 | -2127.96 | 603.45
| 6275 | 36.1 | 239.42 | 5791.1 | -2157.53 | 565.6
| 6362 | 44.53 | 243.85 | 5857.4 | -2184.07 | 516.05
| 6450 | 50.79 | 251.21 | 5916.68 | -2208.69 | 455.97
| 6539 | 56.54 | 259.71 | 5969.45 | -2226.47 | 386.66
| 6627 | 63.12 | 258.55 | 6013.66 | -2240.83 | 311.99
| 6715 | 73.14 | 260.1 | 6046.4 | -2255.9 | 231.84
| 6803 | 82.41 | 265.89 | 6065.03 | -2266.3 | 146.6
| 6891 | 89.82 | 268.7 | 6070.99 | -2270.43 | 58.97
| 6980 | 89.94 | 268.02 | 6071.17 | -2272.98 | -30
| 7158 | 89.11 | 274.24 | 6072.65 | -2269.47 | -207.87
| 7245 | 89.08 | 273.27 | 6074.02 | -2263.77 | -294.67
| 7333 | 88.71 | 272.73 | 6075.72 | -2259.17 | -382.53
| 7421 | 87.75 | 272.16 | 6078.44 | -2255.41 | -470.41
| 7509 | 89.88 | 271.86 | 6080.26 | -2252.33 | -558.33
| 7597 | 90.52 | 272.98 | 6079.95 | -2248.61 | -646.25
| 7684 | 90.31 | 274.57 | 6079.32 | -2242.89 | -733.05
| 7772 | 90.28 | 275.47 | 6078.87 | -2235.19 | -820.71
| 7859 | 90.34 | 272.37 | 6078.4 | -2229.24 | -907.5
| 8035 | 89.97 | 265.81 | 6077.92 | -2232.03 | -1083.38
| 8124 | 90.09 | 268.31 | 6077.87 | -2236.6 | -1172.25
| 8212 | 89.17 | 269.2 | 6078.44 | -2238.51 | -1260.23
| 8300 | 88.89 | 268.37 | 6079.93 | -2240.37 | -1348.2
| 8388 | 89.29 | 266.63 | 6081.33 | -2244.21 | -1436.1
| 8476 | 89.63 | 267.04 | 6082.16 | -2249.07 | -1523.96
| 8563 | 89.42 | 266.62 | 6082.88 | -2253.88 | -1610.82
| 8650 | 89.29 | 265.82 | 6083.86 | -2259.62 | -1697.63
| 8737 | 89.6 | 266.72 | 6084.7 | -2265.28 | -1784.44
| 8826 | 88.58 | 266.67 | 6086.12 | -2270.41 | -1873.28
| 8914 | 88.77 | 267.02 | 6088.15 | -2275.25 | -1961.12
| 9002 | 88.89 | 267.15 | 6089.95 | -2279.72 | -2048.99
| 9091 | 88.8 | 267.25 | 6091.74 | -2284.07 | -2137.87
| 9180 | 88.77 | 267.37 | 6093.63 | -2288.25 | -2226.75
| 9355 | 89.91 | 268.19 | 6095.64 | -2295.02 | -2401.6
| 9443 | 89.6 | 267.55 | 6096.02 | -2298.29 | -2489.54
| 9532 | 89.6 | 266.89 | 6096.64 | -2302.61 | -2578.43
| 9620 | 89.85 | 267.31 | 6097.06 | -2307.06 | -2666.32
| 9708 | 89.85 | 267.23 | 6097.29 | -2311.25 | -2754.22
| 9797 | 89.63 | 267.04 | 6097.7 | -2315.7 | -2843.1
| 9886 | 90 | 267.6 | 6097.99 | -2319.86 | -2932.01
| 9975 | 89.88 | 268.7 | 6098.08 | -2322.74 | -3020.96
| 10063 | 89.75 | 267.76 | 6098.36 | -2325.46 | -3108.91
| 10151 | 89.75 | 267.92 | 6098.75 | -2328.77 | -3196.85
| 10240 | 89.97 | 268.51 | 6098.97 | -2331.54 | -3285.81
| 10328 | 89.69 | 268.18 | 6099.23 | -2334.09 | -3373.77
| 10417 | 90.22 | 268.21 | 6099.3 | -2336.89 | -3462.73
| 10506 | 89.51 | 268.21 | 6099.51 | -2339.67 | -3551.68
| 10595 | 90.09 | 268.55 | 6099.82 | -2342.19 | -3640.64
| 10684 | 89.88 | 268.37 | 6099.84 | -2344.58 | -3729.61
| 10772 | 89.82 | 268.37 | 6100.07 | -2347.08 | -3817.58
| 10859 | 89.75 | 268.64 | 6100.4 | -2349.35 | -3904.55
| 10946 | 90.03 | 268.89 | 6100.56 | -2351.23 | -3991.53
| 11033 | 89.91 | 268.86 | 6100.61 | -2352.93 | -4078.51
| 11120 | 89.32 | 268.82 | 6101.19 | -2354.69 | -4165.49
| 11208 | 89.08 | 268.81 | 6102.42 | -2356.51 | -4253.46
| 11296 | 88.8 | 268.73 | 6104.05 | -2358.4 | -4341.43
| 11386 | 88.95 | 268.35 | 6105.82 | -2360.7 | -4431.38
| 11474 | 88.58 | 267.55 | 6107.71 | -2363.84 | -4519.3
| 11562 | 88.46 | 267.5 | 6109.99 | -2367.64 | -4607.19
| 11651 | 87.32 | 264.66 | 6113.26 | -2373.72 | -4695.91
| 11685 | 87.38 | 264.5 | 6114.84 | -2376.93 | -4729.72
| 11709 | 87.38 | 264.5 | 6115.93 | -2379.23 | -4753.59

## Lookup (hidden)
North Reference | RetunValue | Grid Type | ReturnValue | Deviation Indicator | ReturnValue
| 2 |  | 0 |  | 2
True |  | SPCS-Colorado Central-NAD27 |  | Directional
Grid |  | SPCS-Colorado Central-NAD83 |  | High Angle
|  | SPCS-Colorado North-NAD27 |  | Horizontal
SPCS-Colorado North-NAD83
SPCS-Colorado South-NAD27
SPCS-Colorado South-NAD83
UTM-Zone 12 NAD27
UTM-Zone 12 NAD83
UTM-Zone 13 NAD27
UTM-Zone 13 NAD83