## Data
Header Information | measured depth (ft) | inclination (°) | azimuth (°) | true vertical depth (ft) | northing +N/-S (ft) | easting +E/-W (ft)
Operator Name | 17 | 0 | 255.94 | 17 | 0 | 0
BONANZA CREEK ENERGY COMPANY LLC | 123 | 0.29 | 255.94 | 123 | -0.07 | -0.26
Operator Number | 215 | 0.77 | 145.85 | 215 | -0.63 | -0.14
8960 | 308 | 3.71 | 156.55 | 307.92 | -3.91 | 1.41
Well Name and Number | 400 | 5.49 | 160.82 | 399.62 | -10.8 | 4.04
STATE ANTELOPE Y-E-13HNC | 489 | 7.53 | 159.71 | 488.04 | -20.29 | 7.46
API Number (if available) | 578 | 8.51 | 158.59 | 576.17 | -31.89 | 11.89
05-123-50291 | 666 | 10.68 | 154.18 | 662.93 | -45.3 | 17.82
Location: QQ SEC TWP RGE | 755 | 11.67 | 154.67 | 750.24 | -60.86 | 25.26
NESE SEC13-T05N-R62W | 843 | 13.94 | 152.7 | 836.05 | -78.32 | 33.93
Citing Type: Planned or Actual | 931 | 14.79 | 152.8 | 921.3 | -97.73 | 43.93
Actual | 1020 | 17.04 | 154.87 | 1006.88 | -119.64 | 54.66
Deviation Indicator | 1108 | 17.86 | 156.55 | 1090.83 | -143.7 | 65.5
Directional | 1197 | 19.62 | 157.88 | 1175.11 | -170.06 | 76.56
North Reference | 1284 | 21.5 | 157.18 | 1256.56 | -198.29 | 88.25
True | 1372 | 23.14 | 155.57 | 1337.97 | -228.9 | 101.65
Grid Type | 1461 | 24.48 | 156.15 | 1419.39 | -261.69 | 116.34
#VALUE! | 1548 | 25.89 | 152.31 | 1498.13 | -295 | 132.46
| 1591 | 26.54 | 150.81 | 1536.7 | -311.7 | 141.51
| 1695 | 25.92 | 152.64 | 1629.99 | -352.17 | 163.29
| 1784 | 27.57 | 155.79 | 1709.47 | -388.24 | 180.67
| 1871 | 27.63 | 154.62 | 1786.57 | -424.82 | 197.58
| 1959 | 28.02 | 155.99 | 1864.4 | -462.14 | 214.73
| 2046 | 29.05 | 153.52 | 1940.83 | -499.72 | 232.47
| 2134 | 28.97 | 155.62 | 2017.8 | -538.25 | 250.79
| 2223 | 28.79 | 155.07 | 2095.73 | -577.32 | 268.72
| 2309 | 29.31 | 155.76 | 2170.91 | -615.29 | 286.09
| 2398 | 29.37 | 153.37 | 2248.49 | -654.67 | 304.82
| 2486 | 28.16 | 154.85 | 2325.63 | -692.76 | 323.32
| 2575 | 29.49 | 157.59 | 2403.61 | -732.02 | 340.6
| 2662 | 29.5 | 155.18 | 2479.34 | -771.26 | 357.75
| 2750 | 29.09 | 154.93 | 2556.08 | -810.31 | 375.91
| 2840 | 29.89 | 154.82 | 2634.42 | -850.42 | 394.72
| 2928 | 29.04 | 152.45 | 2711.04 | -889.2 | 413.93
| 3017 | 28.22 | 155.64 | 2789.16 | -927.52 | 432.61
| 3104 | 28.39 | 157 | 2865.76 | -965.3 | 449.17
| 3192 | 28.55 | 156.97 | 2943.12 | -1003.91 | 465.57
| 3280 | 27.68 | 156.53 | 3020.73 | -1042.01 | 481.94
| 3368 | 28.9 | 157.23 | 3098.22 | -1080.37 | 498.31
| 3455 | 29.39 | 155.99 | 3174.21 | -1119.26 | 515.13
| 3542 | 29.64 | 154.25 | 3249.92 | -1158.13 | 533.17
| 3630 | 29.59 | 154.64 | 3326.42 | -1197.37 | 551.93
| 3718 | 29.54 | 154.51 | 3402.97 | -1236.58 | 570.57
| 3807 | 29.6 | 155.03 | 3480.37 | -1276.31 | 589.29
| 3895 | 29.25 | 153.81 | 3557.02 | -1315.31 | 607.95
| 3984 | 29.35 | 154.87 | 3634.64 | -1354.56 | 626.81
| 4073 | 28.39 | 155.29 | 3712.58 | -1393.53 | 644.92
| 4161 | 28.99 | 155.85 | 3789.77 | -1432 | 662.39
| 4249 | 28.71 | 155.2 | 3866.85 | -1470.64 | 679.98
| 4338 | 27.71 | 155.26 | 3945.28 | -1508.84 | 697.61
| 4425 | 28.3 | 157.32 | 4022.09 | -1546.24 | 714.02
| 4512 | 29.04 | 155.08 | 4098.43 | -1584.42 | 730.87
| 4601 | 28.64 | 155.46 | 4176.39 | -1623.41 | 748.83
| 4688 | 28.78 | 155.96 | 4252.69 | -1661.51 | 766.03
| 4776 | 28.72 | 156.1 | 4329.84 | -1700.18 | 783.22
| 4864 | 29.23 | 156.27 | 4406.83 | -1739.18 | 800.43
| 4951 | 28.74 | 155.7 | 4482.93 | -1777.69 | 817.59
| 5040 | 28.96 | 156.63 | 4560.89 | -1816.97 | 834.94
| 5127 | 29.03 | 154.89 | 4636.98 | -1855.42 | 852.25
| 5214 | 28.04 | 155.09 | 4713.41 | -1893.09 | 869.83
| 5302 | 26.87 | 156.45 | 4791.5 | -1930.08 | 886.48
| 5392 | 27.1 | 158.86 | 4871.71 | -1967.84 | 902
| 5480 | 28.16 | 162.65 | 4949.68 | -2006.36 | 915.43
| 5568 | 28.98 | 165.16 | 5026.96 | -2046.79 | 927.08
| 5656 | 30.2 | 164.44 | 5103.48 | -2088.72 | 938.48
| 5745 | 29.78 | 154.22 | 5180.62 | -2130.22 | 954.1
| 5833 | 29.74 | 154.56 | 5257.01 | -2169.61 | 972.99
| 5921 | 29.48 | 155.46 | 5333.52 | -2209.01 | 991.35
| 6009 | 29.54 | 154.16 | 5410.11 | -2248.24 | 1009.8
| 6098 | 29.73 | 154.79 | 5487.46 | -2287.95 | 1028.77
| 6187 | 29.36 | 156.68 | 5564.89 | -2327.95 | 1046.8
| 6275 | 23.57 | 165.78 | 5643.67 | -2364.86 | 1059.68
| 6362 | 24.28 | 188.82 | 5723.37 | -2399.48 | 1061.21
| 6403 | 28.11 | 192.3 | 5760.15 | -2417.25 | 1057.86
| 6491 | 33.33 | 205.71 | 5835.87 | -2459.37 | 1042.93
| 6580 | 37.68 | 221.34 | 5908.45 | -2501.93 | 1014.28
| 6668 | 42.17 | 232.05 | 5976 | -2540.35 | 973.16
| 6756 | 51.83 | 236.44 | 6035.96 | -2577.74 | 920.9
| 6844 | 58.92 | 248.29 | 6086.05 | -2610.93 | 856.83
| 6932 | 63.46 | 259.96 | 6128.56 | -2631.79 | 782.82
| 7021 | 72.98 | 262.42 | 6161.55 | -2644.38 | 701.24
| 7110 | 79.57 | 264.6 | 6182.66 | -2654.12 | 615.39
| 7197 | 89.26 | 266.07 | 6191.12 | -2661.15 | 529.19
| 7286 | 89.41 | 265.7 | 6192.15 | -2667.53 | 440.43
| 7374 | 89.6 | 267.36 | 6192.91 | -2672.86 | 352.6
| 7462 | 89.63 | 267.29 | 6193.5 | -2676.96 | 264.69
| 7550 | 89.97 | 268.34 | 6193.81 | -2680.32 | 176.76
| 7638 | 92.62 | 268.21 | 6191.82 | -2682.97 | 88.83
| 7725 | 93.6 | 268.02 | 6187.1 | -2685.82 | 2.01
| 7813 | 94.01 | 268.64 | 6181.26 | -2688.38 | -85.76
| 7900 | 93.57 | 268.26 | 6175.51 | -2690.73 | -172.54
| 7988 | 91.51 | 269.23 | 6171.61 | -2692.66 | -260.43
| 8076 | 90.83 | 268.44 | 6169.81 | -2694.45 | -348.39
| 8165 | 90.46 | 267.63 | 6168.81 | -2697.5 | -437.33
| 8253 | 91.42 | 267.56 | 6167.37 | -2701.19 | -525.24
| 8341 | 92.74 | 268.92 | 6164.17 | -2703.89 | -613.14
| 8429 | 92.25 | 267.97 | 6160.34 | -2706.28 | -701.02
| 8517 | 92.09 | 267.13 | 6157.01 | -2710.04 | -788.87
| 8604 | 91.85 | 267.19 | 6154.02 | -2714.34 | -875.72
| 8691 | 92.71 | 268.18 | 6150.56 | -2717.85 | -962.57
| 8778 | 93.08 | 268.33 | 6146.16 | -2720.5 | -1049.42
| 8867 | 92.49 | 267.67 | 6141.84 | -2723.6 | -1138.26
| 8955 | 92.4 | 267.45 | 6138.09 | -2727.35 | -1226.1
| 9043 | 92.4 | 266.98 | 6134.4 | -2731.62 | -1313.92
| 9132 | 92.77 | 268.09 | 6130.39 | -2735.44 | -1402.75
| 9221 | 92.68 | 268.35 | 6126.16 | -2738.2 | -1491.6
| 9308 | 92.83 | 268.07 | 6121.97 | -2740.92 | -1578.46
| 9396 | 92.83 | 268.15 | 6117.63 | -2743.82 | -1666.3
| 9484 | 92.93 | 268.36 | 6113.21 | -2746.49 | -1754.15
| 9573 | 92.89 | 268.54 | 6108.69 | -2748.9 | -1843.01
| 9661 | 91.97 | 268.39 | 6104.96 | -2751.25 | -1930.89
| 9750 | 90.65 | 268.24 | 6102.92 | -2753.87 | -2019.83
| 9838 | 89.69 | 268.16 | 6102.66 | -2756.63 | -2107.79
| 9927 | 89.32 | 267.78 | 6103.43 | -2759.79 | -2196.73
| 10016 | 89.2 | 267.82 | 6104.58 | -2763.2 | -2285.65
| 10104 | 90.06 | 267.51 | 6105.15 | -2766.79 | -2373.58
| 10192 | 90.15 | 268.12 | 6104.99 | -2770.14 | -2461.51
| 10281 | 89.91 | 267.78 | 6104.94 | -2773.33 | -2550.46
| 10369 | 89.97 | 267.03 | 6105.03 | -2777.31 | -2638.36
| 10458 | 90.18 | 267.31 | 6104.92 | -2781.7 | -2727.26
| 10547 | 90.12 | 267.58 | 6104.68 | -2785.67 | -2816.17
| 10636 | 89.08 | 266.68 | 6105.3 | -2790.13 | -2905.05
| 10725 | 89.75 | 265.84 | 6106.21 | -2795.93 | -2993.86
| 10813 | 90.03 | 267.67 | 6106.38 | -2800.91 | -3081.71
| 10900 | 89.88 | 267.73 | 6106.45 | -2804.4 | -3168.64
| 10987 | 89.97 | 268.92 | 6106.56 | -2806.95 | -3255.6
| 11074 | 89.91 | 269.25 | 6106.66 | -2808.34 | -3342.59
| 11161 | 90.46 | 269.12 | 6106.38 | -2809.57 | -3429.58
| 11249 | 90.34 | 269.62 | 6105.76 | -2810.54 | -3517.57
| 11337 | 90.18 | 268.78 | 6105.36 | -2811.77 | -3605.56
| 11427 | 89.54 | 266.39 | 6105.58 | -2815.56 | -3695.48
| 11515 | 90.15 | 269.04 | 6105.82 | -2819.07 | -3783.4
| 11603 | 89.69 | 268.11 | 6105.94 | -2821.26 | -3871.37
| 11692 | 90.18 | 269.35 | 6106.04 | -2823.23 | -3960.34
| 11781 | 90.15 | 269.34 | 6105.79 | -2824.25 | -4049.34
| 11868 | 90.28 | 268.83 | 6105.46 | -2825.64 | -4136.33
| 11957 | 89.78 | 267.56 | 6105.41 | -2828.44 | -4225.28
| 12045 | 90.15 | 267.9 | 6105.47 | -2831.93 | -4313.21
| 12131 | 90.28 | 267.94 | 6105.14 | -2835.05 | -4399.15
| 12220 | 89.72 | 266.93 | 6105.14 | -2839.03 | -4488.06
| 12308 | 89.82 | 267.17 | 6105.5 | -2843.56 | -4575.94
| 12395 | 89.97 | 267.45 | 6105.66 | -2847.64 | -4662.85
| 12457 | 90.58 | 268.01 | 6105.36 | -2850.1 | -4724.8
| 12481 | 90.58 | 268.01 | 6105.12 | -2850.93 | -4748.78

## Lookup (hidden)
North Reference | RetunValue | Grid Type | ReturnValue | Deviation Indicator | ReturnValue
| 2 |  | 0 |  | 2
True |  | SPCS-Colorado Central-NAD27 |  | Directional
Grid |  | SPCS-Colorado Central-NAD83 |  | High Angle
|  | SPCS-Colorado North-NAD27 |  | Horizontal
SPCS-Colorado North-NAD83
SPCS-Colorado South-NAD27
SPCS-Colorado South-NAD83
UTM-Zone 12 NAD27
UTM-Zone 12 NAD83
UTM-Zone 13 NAD27
UTM-Zone 13 NAD83