## Data
Header Information | measured depth (ft) | inclination (°) | azimuth (°) | true vertical depth (ft) | northing +N/-S (ft) | easting +E/-W (ft)
Operator Name | 17 | 0 | 54.97 | 17 | 0 | 0
BONANZA CREEK ENERGY COMPANY LLC | 216 | 0.74 | 54.97 | 215.99 | 0.74 | 1.05
Operator Number | 308 | 2.09 | 34.47 | 307.96 | 2.46 | 2.49
8960 | 401 | 4.07 | 34.51 | 400.83 | 6.58 | 5.32
Well Name and Number | 492 | 5.95 | 24.35 | 491.48 | 13.54 | 9.09
STATE ANTELOPE V41-B11-13HNC | 581 | 7.69 | 29.66 | 579.84 | 22.92 | 13.94
API Number (if available) | 668 | 9.92 | 28.29 | 665.81 | 34.58 | 20.37
05-123-50289 | 757 | 12.06 | 25.21 | 753.18 | 49.74 | 27.97
Location: QQ SEC TWP RGE | 845 | 14.4 | 25.85 | 838.83 | 67.91 | 36.66
SENE SEC13-T05N-R62W | 933 | 16.15 | 23.4 | 923.72 | 88.99 | 46.29
Citing Type: Planned or Actual | 1022 | 15.17 | 21.84 | 1009.42 | 111.16 | 55.54
Actual | 1111 | 15.09 | 21.19 | 1095.33 | 132.77 | 64.06
Deviation Indicator | 1200 | 14.52 | 20.43 | 1181.38 | 154.03 | 72.14
Directional | 1287 | 15.36 | 23.33 | 1265.44 | 174.83 | 80.51
North Reference | 1375 | 15.31 | 23.71 | 1350.31 | 196.17 | 89.8
True | 1463 | 14.42 | 23.08 | 1435.36 | 216.88 | 98.76
Grid Type | 1570 | 13.46 | 25.59 | 1539.21 | 240.37 | 109.37
#VALUE! | 1691 | 13.41 | 31.95 | 1656.9 | 264.98 | 122.87
| 1779 | 15.53 | 38.44 | 1742.11 | 282.87 | 135.6
| 1866 | 16.48 | 29.35 | 1825.75 | 302.75 | 148.89
| 1954 | 16.66 | 22.47 | 1910.11 | 325.29 | 159.83
| 2042 | 15.7 | 23.05 | 1994.62 | 347.9 | 169.32
| 2130 | 15.23 | 23.5 | 2079.43 | 369.46 | 178.59
| 2218 | 16.13 | 22.6 | 2164.16 | 391.35 | 187.89
| 2305 | 16.09 | 22.2 | 2247.74 | 413.66 | 197.09
| 2393 | 15.46 | 23.18 | 2332.43 | 435.74 | 206.32
| 2481 | 16.23 | 21.56 | 2417.08 | 457.96 | 215.45
| 2570 | 16.28 | 22.69 | 2502.53 | 481.03 | 224.84
| 2658 | 15.3 | 24.19 | 2587.2 | 503.01 | 234.35
| 2746 | 15.82 | 26.29 | 2671.98 | 524.35 | 244.42
| 2835 | 16.03 | 24.52 | 2757.56 | 546.41 | 254.9
| 2923 | 15.4 | 25.92 | 2842.27 | 567.97 | 265.05
| 3012 | 15.33 | 28.4 | 2928.09 | 588.95 | 275.81
| 3100 | 15.27 | 24.17 | 3012.98 | 609.75 | 286.08
| 3188 | 14.52 | 26.47 | 3098.02 | 630.2 | 295.75
| 3276 | 15.14 | 25.2 | 3183.09 | 650.48 | 305.56
| 3363 | 16.29 | 22.73 | 3266.84 | 672.01 | 315.11
| 3450 | 15.8 | 25.43 | 3350.45 | 693.96 | 324.91
| 3538 | 16.69 | 23.58 | 3434.94 | 716.36 | 335.11
| 3626 | 16.36 | 25.68 | 3519.3 | 739.12 | 345.54
| 3714 | 15.52 | 26.86 | 3603.92 | 760.79 | 356.23
| 3891 | 15.23 | 26.41 | 3774.58 | 802.74 | 377.27
| 3979 | 15.76 | 24.95 | 3859.38 | 823.92 | 387.45
| 4068 | 15.68 | 23.63 | 3945.06 | 845.9 | 397.37
| 4156 | 15.18 | 24.61 | 4029.88 | 867.27 | 406.93
| 4245 | 15.16 | 24.29 | 4115.78 | 888.47 | 416.57
| 4333 | 15.62 | 24.49 | 4200.63 | 909.74 | 426.22
| 4421 | 14.69 | 27.35 | 4285.57 | 930.43 | 436.25
| 4508 | 16.37 | 26.21 | 4369.39 | 951.23 | 446.74
| 4596 | 15.61 | 25.06 | 4453.98 | 973.08 | 457.23
| 4683 | 15.77 | 27.23 | 4537.74 | 994.2 | 467.6
| 4771 | 15.14 | 26.82 | 4622.56 | 1015.09 | 478.25
| 4859 | 16 | 27.08 | 4707.33 | 1036.14 | 488.96
| 4946 | 14.91 | 27.74 | 4791.18 | 1056.73 | 499.63
| 5035 | 14.63 | 28.34 | 4877.24 | 1076.75 | 510.29
| 5122 | 15.12 | 31.57 | 4961.33 | 1096.09 | 521.45
| 5298 | 14.97 | 32.32 | 5131.29 | 1134.86 | 545.62
| 5387 | 15.79 | 29.81 | 5217.11 | 1155.08 | 557.79
| 5476 | 15.46 | 22.7 | 5302.83 | 1176.53 | 568.38
| 5563 | 14.03 | 23.89 | 5386.96 | 1196.87 | 577.13
| 5651 | 14.05 | 25.08 | 5472.33 | 1216.3 | 585.98
| 5740 | 15.23 | 25.14 | 5558.44 | 1236.67 | 595.52
| 5829 | 14.83 | 355.46 | 5644.52 | 1258.64 | 599.59
| 5916 | 17.04 | 317.28 | 5728.4 | 1279.16 | 590.04
| 6005 | 22.1 | 308.59 | 5812.25 | 1299.2 | 568.09
| 6093 | 31.45 | 303.05 | 5890.74 | 1322.1 | 535.83
| 6183 | 36.99 | 289.75 | 5965.23 | 1344.1 | 490.57
| 6270 | 46.06 | 286.5 | 6030.31 | 1361.88 | 435.78
| 6358 | 53.82 | 280.19 | 6086.93 | 1377.19 | 370.31
| 6445 | 62.8 | 278.05 | 6132.59 | 1388.85 | 297.29
| 6534 | 71.82 | 277.76 | 6166.89 | 1400.12 | 216.04
| 6622 | 78.47 | 274.85 | 6189.44 | 1409.43 | 131.55
| 6711 | 87.78 | 274.35 | 6200.08 | 1416.5 | 43.57
| 6742 | 89.407 | 273.399 | 6200.84 | 1418.59 | 12.65
| 6755 | 90.09 | 273 | 6200.9 | 1419.32 | -0.33
| 6799 | 89.75 | 271.73 | 6200.96 | 1421.13 | -44.29
| 6887 | 89.78 | 269.44 | 6201.32 | 1422.03 | -132.28
| 6975 | 90.59 | 269.73 | 6201.04 | 1421.4 | -220.28
| 7064 | 90.31 | 269.63 | 6200.34 | 1420.9 | -309.27
| 7153 | 90.43 | 269.7 | 6199.76 | 1420.38 | -398.27
| 7241 | 89.48 | 269.29 | 6199.83 | 1419.6 | -486.26
| 7329 | 90.28 | 269.97 | 6200.02 | 1419.03 | -574.26
| 7417 | 89.6 | 269.36 | 6200.11 | 1418.52 | -662.26
| 7504 | 89.69 | 269.39 | 6200.65 | 1417.57 | -749.25
| 7592 | 89.91 | 269.64 | 6200.96 | 1416.83 | -837.25
| 7680 | 89.48 | 269.31 | 6201.43 | 1416.02 | -925.24
| 7767 | 90.46 | 269.5 | 6201.47 | 1415.12 | -1012.24
| 7854 | 89.88 | 269.6 | 6201.21 | 1414.43 | -1099.23
| 7942 | 90.34 | 269.8 | 6201.04 | 1413.97 | -1187.23
| 8031 | 91.79 | 270.77 | 6199.39 | 1414.41 | -1276.21
| 8119 | 91.85 | 270.42 | 6196.59 | 1415.33 | -1364.16
| 8208 | 91.94 | 270.5 | 6193.65 | 1416.04 | -1453.11
| 8296 | 92.25 | 270.34 | 6190.43 | 1416.69 | -1541.05
| 8384 | 92.18 | 269.69 | 6187.03 | 1416.71 | -1628.98
| 8471 | 91.2 | 268.53 | 6184.47 | 1415.36 | -1715.93
| 8558 | 91.82 | 269.45 | 6182.17 | 1413.83 | -1802.89
| 8645 | 91.6 | 269.39 | 6179.58 | 1412.95 | -1889.84
| 8732 | 89.97 | 268.9 | 6178.39 | 1411.65 | -1976.82
| 8821 | 89.42 | 267.95 | 6178.86 | 1409.2 | -2065.79
| 8909 | 90 | 268.59 | 6179.31 | 1406.54 | -2153.74
| 8998 | 90.06 | 269.6 | 6179.26 | 1405.14 | -2242.73
| 9086 | 90.34 | 269.86 | 6178.95 | 1404.72 | -2330.73
| 9175 | 89.94 | 269.63 | 6178.73 | 1404.33 | -2419.73
| 9262 | 90.18 | 269.84 | 6178.64 | 1403.93 | -2506.73
| 9350 | 89.29 | 269.35 | 6179.05 | 1403.3 | -2594.72
| 9439 | 88.86 | 266.93 | 6180.49 | 1400.42 | -2683.66
| 9528 | 90.37 | 270.1 | 6181.09 | 1398.11 | -2772.61
| 9616 | 89.08 | 268.9 | 6181.51 | 1397.34 | -2860.6
| 9704 | 89.38 | 269.95 | 6182.69 | 1396.46 | -2948.59
| 9793 | 90.03 | 268.72 | 6183.15 | 1395.43 | -3037.58
| 9881 | 90.46 | 267.39 | 6182.77 | 1392.44 | -3125.53
| 9971 | 89.97 | 268.9 | 6182.44 | 1389.53 | -3215.48
| 10058 | 90.28 | 270.37 | 6182.25 | 1388.97 | -3302.47
| 10147 | 89.66 | 270.11 | 6182.29 | 1389.35 | -3391.47
| 10236 | 89.82 | 271.87 | 6182.7 | 1390.88 | -3480.45
| 10323 | 90.4 | 272.29 | 6182.53 | 1394.04 | -3567.4
| 10412 | 91.11 | 272.99 | 6181.36 | 1398.14 | -3656.29
| 10501 | 90.49 | 272.66 | 6180.11 | 1402.53 | -3745.17
| 10591 | 90.28 | 271.84 | 6179.51 | 1406.06 | -3835.1
| 10679 | 89.66 | 269.57 | 6179.55 | 1407.14 | -3923.09
| 10768 | 91.14 | 271.53 | 6178.93 | 1408 | -4012.08
| 10854 | 89.51 | 269.52 | 6178.45 | 1408.78 | -4098.06
| 10941 | 90.09 | 270.36 | 6178.75 | 1408.69 | -4185.06
| 11028 | 90.55 | 271.29 | 6178.26 | 1409.94 | -4272.05
| 11115 | 89.69 | 269.82 | 6178.08 | 1410.79 | -4359.04
| 11203 | 90.06 | 270.18 | 6178.27 | 1410.79 | -4447.04
| 11292 | 90.95 | 271.4 | 6177.49 | 1412.01 | -4536.03
| 11381 | 90.92 | 271.5 | 6176.04 | 1414.27 | -4624.99
| 11460 | 90.15 | 270.09 | 6175.3 | 1415.36 | -4703.97
| 11485 | 90.15 | 270.09 | 6175.23 | 1415.4 | -4728.97

## Lookup (hidden)
North Reference | RetunValue | Grid Type | ReturnValue | Deviation Indicator | ReturnValue
| 2 |  | 0 |  | 2
True |  | SPCS-Colorado Central-NAD27 |  | Directional
Grid |  | SPCS-Colorado Central-NAD83 |  | High Angle
|  | SPCS-Colorado North-NAD27 |  | Horizontal
SPCS-Colorado North-NAD83
SPCS-Colorado South-NAD27
SPCS-Colorado South-NAD83
UTM-Zone 12 NAD27
UTM-Zone 12 NAD83
UTM-Zone 13 NAD27
UTM-Zone 13 NAD83