## Data
Header Information | measured depth (ft) | inclination (°) | azimuth (°) | true vertical depth (ft) | northing +N/-S (ft) | easting +E/-W (ft)
Operator Name | 17 | 0 | 299.01 | 17 | 0 | 0
BONANZA CREEK ENERGY COMPANY LLC | 123 | 0.46 | 299.01 | 123 | 0.21 | -0.37
Operator Number | 216 | 0.22 | 289.89 | 216 | 0.45 | -0.87
8960 | 308 | 0.8 | 51.99 | 307.99 | 0.9 | -0.53
Well Name and Number | 401 | 2.16 | 43.72 | 400.96 | 2.57 | 1.2
STATE ANTELOPE V-B-13HNB | 490 | 3.97 | 39.18 | 489.83 | 6.17 | 4.3
API Number (if available) | 579 | 6.29 | 36.61 | 578.47 | 12.47 | 9.16
05-123-50288 | 666 | 8.56 | 37.42 | 664.73 | 21.44 | 15.93
Location: QQ SEC TWP RGE | 755 | 10.72 | 43.17 | 752.47 | 32.74 | 25.62
SENE SEC13-T05N-R62W | 843 | 12.2 | 40.89 | 838.72 | 45.74 | 37.31
Citing Type: Planned or Actual | 931 | 12.12 | 38.25 | 924.74 | 60.03 | 49.12
Actual | 1020 | 11.47 | 37.92 | 1011.86 | 74.34 | 60.34
Deviation Indicator | 1109 | 11.28 | 37.18 | 1099.11 | 88.26 | 71.04
Directional | 1198 | 11.03 | 36.83 | 1186.43 | 102.01 | 81.4
North Reference | 1285 | 11.18 | 36.13 | 1271.8 | 115.48 | 91.36
True | 1373 | 11.94 | 35.29 | 1358.02 | 129.8 | 101.65
Grid Type | 1461 | 11.2 | 34.24 | 1444.23 | 144.3 | 111.72
#VALUE! | 1564 | 11.06 | 39.86 | 1545.3 | 160.15 | 123.68
| 1691 | 10.93 | 41.63 | 1669.97 | 178.5 | 139.49
| 1779 | 11.17 | 42.27 | 1756.33 | 191.05 | 150.76
| 1866 | 12.76 | 48.89 | 1841.44 | 203.6 | 163.67
| 1954 | 12.85 | 48.7 | 1927.26 | 216.45 | 178.35
| 2042 | 12.13 | 40.98 | 2013.18 | 229.89 | 191.76
| 2130 | 12.49 | 36.18 | 2099.16 | 244.55 | 203.44
| 2218 | 12.14 | 31.39 | 2185.14 | 260.13 | 213.88
| 2305 | 11.8 | 30.64 | 2270.24 | 275.59 | 223.18
| 2394 | 12.02 | 27.43 | 2357.33 | 291.65 | 232.09
| 2481 | 11.75 | 31.7 | 2442.46 | 307.23 | 240.91
| 2570 | 12.56 | 30.11 | 2529.47 | 323.31 | 250.53
| 2658 | 12 | 31.75 | 2615.46 | 339.36 | 260.14
| 2746 | 12.86 | 29.01 | 2701.39 | 355.71 | 269.71
| 2835 | 11.83 | 30.75 | 2788.33 | 372.21 | 279.18
| 2923 | 10.72 | 33.19 | 2874.63 | 386.81 | 288.27
| 3012 | 11.85 | 36.39 | 2961.91 | 401.1 | 298.22
| 3100 | 11.34 | 30.93 | 3048.12 | 415.79 | 308.03
| 3188 | 10.86 | 29.86 | 3134.47 | 430.4 | 316.6
| 3276 | 12.96 | 28.07 | 3220.57 | 446.3 | 325.38
| 3363 | 12.42 | 27.44 | 3305.45 | 463.21 | 334.28
| 3450 | 12.89 | 29.2 | 3390.34 | 479.99 | 343.32
| 3538 | 12.13 | 35.21 | 3476.25 | 496.11 | 353.44
| 3626 | 12.33 | 35.8 | 3562.25 | 511.29 | 364.27
| 3714 | 12.53 | 33.84 | 3648.19 | 526.83 | 375.08
| 3803 | 11.46 | 34.43 | 3735.25 | 542.15 | 385.46
| 3891 | 11.41 | 36.41 | 3821.5 | 556.36 | 395.57
| 3979 | 11.13 | 34.82 | 3907.8 | 570.34 | 405.58
| 4068 | 12.3 | 33.08 | 3994.95 | 585.34 | 415.66
| 4157 | 11.81 | 35.07 | 4081.98 | 600.73 | 426.07
| 4245 | 11.83 | 33.67 | 4168.12 | 615.61 | 436.25
| 4333 | 11.67 | 32.78 | 4254.28 | 630.6 | 446.07
| 4421 | 11.71 | 37.82 | 4340.45 | 645.14 | 456.36
| 4508 | 12.46 | 33.21 | 4425.53 | 659.97 | 466.91
| 4596 | 12.6 | 35.87 | 4511.43 | 675.69 | 477.74
| 4684 | 12.59 | 37.09 | 4597.31 | 691.12 | 489.15
| 4771 | 12.59 | 34.17 | 4682.22 | 706.52 | 500.19
| 4860 | 12.16 | 33.67 | 4769.15 | 722.35 | 510.83
| 4947 | 11.45 | 40.38 | 4854.32 | 736.56 | 521.51
| 5035 | 11.73 | 42.79 | 4940.52 | 749.77 | 533.25
| 5209 | 11.91 | 38.55 | 5110.84 | 776.8 | 556.45
| 5298 | 12.54 | 35.63 | 5197.82 | 791.83 | 567.8
| 5387 | 12.33 | 29.08 | 5284.74 | 807.99 | 578.05
| 5476 | 11.67 | 28.78 | 5371.79 | 824.18 | 587
| 5563 | 11.43 | 30.27 | 5457.03 | 839.34 | 595.58
| 5651 | 11.43 | 24.89 | 5543.29 | 854.78 | 603.65
| 5740 | 11.27 | 333.69 | 5630.76 | 870.62 | 603.51
| 5829 | 15.49 | 303.74 | 5717.42 | 885.04 | 589.75
| 5916 | 21.46 | 293.28 | 5799.92 | 897.79 | 565.44
| 6005 | 31.43 | 287.86 | 5879.52 | 911.38 | 528.3
| 6094 | 41.06 | 279.65 | 5951.26 | 923.43 | 477.24
| 6183 | 48.13 | 282.22 | 6014.6 | 935.36 | 415.96
| 6270 | 57.41 | 282.3 | 6067.18 | 950.06 | 348.34
| 6358 | 64.42 | 274.85 | 6109.97 | 961.34 | 272.4
| 6445 | 74.74 | 272.96 | 6140.29 | 966.84 | 191.17
| 6534 | 83.34 | 268.41 | 6157.2 | 967.83 | 103.9
| 6622 | 89.23 | 266.28 | 6162.9 | 963.76 | 16.23
| 6711 | 90.12 | 269.04 | 6163.41 | 960.13 | -72.69
| 6799 | 89.26 | 269.43 | 6163.88 | 958.95 | -160.68
| 6887 | 90.18 | 269.84 | 6164.31 | 958.39 | -248.67
| 6975 | 88.49 | 269.14 | 6165.34 | 957.61 | -336.66
| 7064 | 89.08 | 269.48 | 6167.22 | 956.54 | -425.63
| 7153 | 89.69 | 272.72 | 6168.18 | 958.25 | -514.6
| 7241 | 89.72 | 275.21 | 6168.63 | 964.33 | -602.38
| 7329 | 89.63 | 270.56 | 6169.13 | 968.76 | -690.24
| 7417 | 89.45 | 269.79 | 6169.84 | 969.03 | -778.24
| 7504 | 89.17 | 268.39 | 6170.89 | 967.64 | -865.22
| 7592 | 89.26 | 268.88 | 6172.09 | 965.55 | -953.19
| 7680 | 88.52 | 268.58 | 6173.8 | 963.6 | -1041.15
| 7767 | 89.48 | 269.22 | 6175.31 | 961.93 | -1128.12
| 7855 | 88.86 | 267.93 | 6176.59 | 959.74 | -1216.08
| 7943 | 89.91 | 268.77 | 6177.53 | 957.21 | -1304.04
| 8031 | 90.12 | 270.34 | 6177.51 | 956.52 | -1392.03
| 8119 | 88.64 | 268.47 | 6178.46 | 955.61 | -1480.01
| 8208 | 89.38 | 270.14 | 6180 | 954.53 | -1568.99
| 8296 | 89.78 | 270.29 | 6180.65 | 954.86 | -1656.99
| 8384 | 90.49 | 270.25 | 6180.44 | 955.28 | -1744.99
| 8471 | 90.09 | 270.17 | 6180 | 955.59 | -1831.98
| 8559 | 89.85 | 268.1 | 6180.04 | 954.27 | -1919.97
| 8646 | 90.89 | 270.3 | 6179.48 | 953.05 | -2006.95
| 8732 | 89.32 | 268.21 | 6179.32 | 951.93 | -2092.94
| 8821 | 89.75 | 267.13 | 6180.05 | 948.32 | -2181.86
| 8909 | 90.12 | 270.02 | 6180.15 | 946.13 | -2269.82
| 8998 | 90.25 | 269.97 | 6179.86 | 946.12 | -2358.82
| 9086 | 91.26 | 269.96 | 6178.7 | 946.07 | -2446.81
| 9175 | 91.72 | 270.8 | 6176.39 | 946.66 | -2535.78
| 9262 | 89.94 | 269.99 | 6175.13 | 947.26 | -2622.76
| 9350 | 90.25 | 270.04 | 6174.98 | 947.28 | -2710.76
| 9439 | 90.37 | 269.79 | 6174.5 | 947.15 | -2799.76
| 9528 | 90.15 | 270.34 | 6174.09 | 947.25 | -2888.76
| 9616 | 89.97 | 268.19 | 6174 | 946.12 | -2976.75
| 9704 | 90.46 | 269.01 | 6173.67 | 943.97 | -3064.72
| 9793 | 89.94 | 269.51 | 6173.36 | 942.82 | -3153.71
| 9882 | 89.29 | 269.04 | 6173.96 | 941.69 | -3242.7
| 9971 | 89.48 | 269.31 | 6174.91 | 940.41 | -3331.69
| 10059 | 90.34 | 270.47 | 6175.05 | 940.24 | -3419.69
| 10147 | 89.88 | 270.41 | 6174.88 | 940.92 | -3507.68
| 10236 | 91.14 | 272.02 | 6174.09 | 942.81 | -3596.65
| 10323 | 90.95 | 271.5 | 6172.5 | 945.48 | -3683.6
| 10412 | 89.94 | 270.07 | 6171.81 | 946.7 | -3772.58
| 10502 | 90.18 | 270.55 | 6171.72 | 947.18 | -3862.58
| 10591 | 90.4 | 270.17 | 6171.27 | 947.74 | -3951.58
| 10679 | 90 | 269.79 | 6170.96 | 947.71 | -4039.58
| 10768 | 89.51 | 270.17 | 6171.34 | 947.68 | -4128.58
| 10854 | 89.14 | 269.62 | 6172.36 | 947.52 | -4214.57
| 10941 | 88.65 | 268.93 | 6174.03 | 946.42 | -4301.55
| 11029 | 89.75 | 270.36 | 6175.26 | 945.88 | -4389.53
| 11116 | 90.34 | 269.36 | 6175.19 | 945.66 | -4476.53
| 11203 | 90.18 | 270.49 | 6174.8 | 945.55 | -4563.53
| 11292 | 89.82 | 268.44 | 6174.8 | 944.72 | -4652.52
| 11351 | 89.97 | 269.39 | 6174.91 | 943.6 | -4711.51
| 11376 | 89.97 | 269.39 | 6174.92 | 943.34 | -4736.51

## Lookup (hidden)
North Reference | RetunValue | Grid Type | ReturnValue | Deviation Indicator | ReturnValue
| 2 |  | 0 |  | 2
True |  | SPCS-Colorado Central-NAD27 |  | Directional
Grid |  | SPCS-Colorado Central-NAD83 |  | High Angle
|  | SPCS-Colorado North-NAD27 |  | Horizontal
SPCS-Colorado North-NAD83
SPCS-Colorado South-NAD27
SPCS-Colorado South-NAD83
UTM-Zone 12 NAD27
UTM-Zone 12 NAD83
UTM-Zone 13 NAD27
UTM-Zone 13 NAD83