## Data
Header Information | measured depth (ft) | inclination (°) | azimuth (°) | true vertical depth (ft) | northing +N/-S (ft) | easting +E/-W (ft)
Operator Name | 17 | 0 | 123.61 | 17 | 0 | 0
BONANZA CREEK ENERGY COMPANY LLC | 123 | 0.4 | 123.61 | 123 | -0.2 | 0.31
Operator Number | 216 | 0.47 | 125.15 | 216 | -0.6 | 0.89
8960 | 308 | 0.63 | 145.8 | 307.99 | -1.24 | 1.48
Well Name and Number | 401 | 0.33 | 155.88 | 400.99 | -1.91 | 1.88
STATE ANTELOPE W42-C12-13HNB | 490 | 0.91 | 117.82 | 489.98 | -2.47 | 2.61
API Number (if available) | 579 | 2.5 | 83.07 | 578.94 | -2.57 | 5.16
05-123-50293 | 666 | 4.57 | 86.67 | 665.77 | -2.14 | 10.51
Location: QQ SEC TWP RGE | 755 | 6.68 | 87.34 | 754.34 | -1.69 | 19.22
SENE SEC13-T05N-R62W | 843 | 7.25 | 86.9 | 841.69 | -1.15 | 29.88
Citing Type: Planned or Actual | 931 | 7.09 | 86.43 | 929 | -0.51 | 40.84
Actual | 1020 | 6.74 | 84.08 | 1017.35 | 0.37 | 51.52
Deviation Indicator | 1109 | 6.73 | 82.99 | 1105.74 | 1.54 | 61.89
Directional | 1198 | 6.66 | 81.52 | 1194.13 | 2.94 | 72.17
North Reference | 1285 | 6.86 | 81.64 | 1280.53 | 4.44 | 82.3
True | 1373 | 6.46 | 83.25 | 1367.93 | 5.79 | 92.41
Grid Type | 1461 | 6.02 | 80.94 | 1455.41 | 7.09 | 101.89
#VALUE! | 1549 | 6.14 | 79.79 | 1542.92 | 8.65 | 111.08
| 1694 | 6.16 | 84.86 | 1687.08 | 10.73 | 126.46
| 1783 | 8.03 | 82.59 | 1775.4 | 11.96 | 137.38
| 1870 | 7.79 | 81.75 | 1861.57 | 13.59 | 149.24
| 1958 | 7.8 | 83.36 | 1948.76 | 15.13 | 161.07
| 2045 | 7.84 | 84.16 | 2034.95 | 16.42 | 172.84
| 2133 | 7.48 | 82.78 | 2122.16 | 17.75 | 184.49
| 2222 | 7.72 | 87.21 | 2210.38 | 18.77 | 196.21
| 2308 | 7.5 | 82.45 | 2295.63 | 19.79 | 207.54
| 2397 | 7.71 | 84.75 | 2383.84 | 21.1 | 219.25
| 2485 | 7.78 | 83.64 | 2471.04 | 22.3 | 231.05
| 2574 | 7.82 | 82.7 | 2559.22 | 23.73 | 243.04
| 2661 | 7.83 | 83.78 | 2645.41 | 25.13 | 254.8
| 2749 | 7.18 | 84.95 | 2732.65 | 26.26 | 266.24
| 2838 | 7.2 | 82.69 | 2820.95 | 27.46 | 277.31
| 2927 | 6.8 | 85.29 | 2909.29 | 28.6 | 288.09
| 3016 | 7.22 | 84.19 | 2997.62 | 29.6 | 298.91
| 3103 | 6.88 | 80.79 | 3083.97 | 30.99 | 309.49
| 3191 | 7.11 | 79.94 | 3171.31 | 32.78 | 320.06
| 3279 | 7.57 | 85.18 | 3258.59 | 34.22 | 331.19
| 3367 | 7.34 | 83.18 | 3345.85 | 35.38 | 342.55
| 3454 | 7.59 | 84.4 | 3432.11 | 36.6 | 353.79
| 3541 | 7.44 | 84.35 | 3518.36 | 37.71 | 365.11
| 3629 | 7.03 | 84.48 | 3605.66 | 38.79 | 376.14
| 3717 | 7.01 | 84.91 | 3693 | 39.78 | 386.85
| 3806 | 7.09 | 84.06 | 3781.33 | 40.84 | 397.72
| 3894 | 6.93 | 85.14 | 3868.67 | 41.85 | 408.41
| 3983 | 7.21 | 83.54 | 3957 | 42.93 | 419.31
| 4072 | 7.01 | 83.7 | 4045.31 | 44.15 | 430.26
| 4160 | 7.04 | 82.12 | 4132.65 | 45.48 | 440.94
| 4248 | 7.07 | 83.61 | 4219.98 | 46.83 | 451.66
| 4337 | 6.87 | 84.98 | 4308.33 | 47.9 | 462.41
| 4424 | 7.25 | 81.32 | 4394.67 | 49.18 | 473.02
| 4511 | 7.02 | 81.26 | 4480.99 | 50.82 | 483.7
| 4600 | 6.95 | 80.29 | 4569.33 | 52.56 | 494.38
| 4687 | 6.82 | 81.22 | 4655.71 | 54.23 | 504.68
| 4775 | 7.19 | 81.02 | 4743.05 | 55.89 | 515.28
| 4863 | 7.19 | 80.51 | 4830.36 | 57.66 | 526.15
| 4950 | 7.26 | 81.88 | 4916.67 | 59.33 | 536.96
| 5038 | 7.45 | 80.93 | 5003.94 | 61.02 | 548.1
| 5125 | 7.18 | 81.12 | 5090.23 | 62.74 | 559.04
| 5212 | 7.05 | 81.88 | 5176.56 | 64.34 | 569.7
| 5301 | 7.08 | 81.87 | 5264.89 | 65.88 | 580.54
| 5390 | 7.14 | 81.65 | 5353.2 | 67.46 | 591.44
| 5479 | 7.37 | 80.39 | 5441.49 | 69.22 | 602.54
| 5567 | 0.31 | 266.34 | 5529.26 | 70.15 | 607.88
| 5655 | 9.76 | 267.77 | 5616.82 | 69.84 | 600.17
| 5744 | 17.11 | 279.79 | 5703.34 | 71.78 | 579.7
| 5832 | 24.07 | 271.47 | 5785.69 | 74.44 | 548.96
| 5919 | 34.25 | 270.93 | 5861.56 | 75.3 | 506.63
| 6008 | 42.73 | 271.54 | 5931.16 | 76.52 | 451.3
| 6097 | 52.33 | 271.69 | 5991.18 | 78.37 | 385.76
| 6186 | 62.12 | 273.02 | 6039.3 | 81.49 | 311.08
| 6274 | 71.2 | 271.62 | 6074.13 | 84.72 | 230.44
| 6361 | 76.99 | 267.67 | 6097.97 | 84.16 | 146.82
| 6449 | 85.1 | 268.56 | 6111.66 | 81.32 | 60.02
| 6474 | 85.836 | 268.78 | 6113.64 | 80.74 | 35.1
| 6538 | 87.72 | 269.34 | 6117.23 | 79.69 | -28.78
| 6626 | 87.81 | 269.31 | 6120.66 | 78.65 | -116.71
| 6714 | 87.57 | 269.02 | 6124.21 | 77.37 | -204.63
| 6802 | 87.69 | 269.06 | 6127.85 | 75.9 | -292.54
| 6890 | 87.57 | 268.46 | 6131.49 | 74 | -380.45
| 6979 | 87.69 | 269.42 | 6135.17 | 72.35 | -469.35
| 7068 | 87.66 | 268.94 | 6138.78 | 71.08 | -558.27
| 7157 | 87.78 | 268.9 | 6142.32 | 69.4 | -647.18
| 7244 | 87.97 | 269.48 | 6145.55 | 68.17 | -734.12
| 7333 | 87.94 | 269.33 | 6148.72 | 67.25 | -823.05
| 7420 | 87.88 | 268.85 | 6151.9 | 65.87 | -909.99
| 7508 | 87.72 | 268.49 | 6155.27 | 63.83 | -997.9
| 7596 | 87.81 | 268.55 | 6158.71 | 61.56 | -1085.8
| 7684 | 89.66 | 268.97 | 6160.65 | 59.65 | -1173.75
| 7771 | 89.94 | 267.42 | 6160.95 | 56.91 | -1260.71
| 7858 | 91.05 | 266.47 | 6160.2 | 52.28 | -1347.58
| 7946 | 91.08 | 267.29 | 6158.56 | 47.49 | -1435.43
| 8034 | 91.2 | 270.11 | 6156.81 | 45.49 | -1523.38
| 8123 | 91.54 | 273.1 | 6154.69 | 47.98 | -1612.31
| 8212 | 91.78 | 268.8 | 6152.11 | 49.46 | -1701.24
| 8299 | 91.66 | 268.51 | 6149.49 | 47.42 | -1788.18
| 8387 | 91.82 | 270.2 | 6146.82 | 46.43 | -1876.13
| 8475 | 91.79 | 270.6 | 6144.05 | 47.04 | -1964.08
| 8562 | 91.91 | 269.59 | 6141.24 | 47.18 | -2051.04
| 8649 | 91.85 | 268.39 | 6138.39 | 45.65 | -2137.97
| 8736 | 91.82 | 267.41 | 6135.6 | 42.47 | -2224.87
| 8825 | 91.91 | 269.03 | 6132.71 | 39.7 | -2313.78
| 8913 | 92 | 268.25 | 6129.7 | 37.62 | -2401.7
| 9001 | 91.97 | 267.37 | 6126.65 | 34.25 | -2489.58
| 9090 | 91.63 | 265.9 | 6123.86 | 29.03 | -2578.38
| 9179 | 89.57 | 265.29 | 6122.93 | 22.2 | -2667.11
| 9266 | 88.43 | 266.24 | 6124.45 | 15.77 | -2753.86
| 9354 | 88.06 | 268.98 | 6127.14 | 12.11 | -2841.73
| 9442 | 87.94 | 268.83 | 6130.21 | 10.43 | -2929.66
| 9531 | 87.11 | 268.48 | 6134.06 | 8.34 | -3018.55
| 9619 | 88.8 | 269.29 | 6137.2 | 6.63 | -3106.48
| 9708 | 89.97 | 271.41 | 6138.15 | 7.17 | -3195.46
| 9797 | 89.97 | 272.3 | 6138.2 | 10.05 | -3284.42
| 9885 | 89.97 | 271.65 | 6138.24 | 13.09 | -3372.36
| 9974 | 89.97 | 271.33 | 6138.29 | 15.4 | -3461.33
| 10062 | 89.85 | 269.42 | 6138.43 | 15.98 | -3549.33
| 10150 | 89.82 | 269.89 | 6138.68 | 15.45 | -3637.32
| 10240 | 89.88 | 270.95 | 6138.92 | 16.11 | -3727.32
| 10327 | 89.75 | 271.79 | 6139.2 | 18.19 | -3814.29
| 10416 | 90 | 271.56 | 6139.39 | 20.79 | -3903.26
| 10505 | 90 | 271.33 | 6139.39 | 23.03 | -3992.23
| 10595 | 89.85 | 270.87 | 6139.51 | 24.76 | -4082.21
| 10683 | 90.06 | 269.51 | 6139.58 | 25.05 | -4170.21
| 10771 | 89.91 | 266.76 | 6139.6 | 22.19 | -4258.15
| 10858 | 89.72 | 266.33 | 6139.88 | 16.94 | -4344.99
| 10945 | 90.12 | 265.47 | 6140.01 | 10.72 | -4431.77
| 11032 | 90.06 | 264.52 | 6139.87 | 3.13 | -4518.44
| 11119 | 89.78 | 266.23 | 6139.99 | -3.88 | -4605.15
| 11207 | 89.94 | 267.44 | 6140.2 | -8.74 | -4693.01
| 11241 | 89.91 | 268.16 | 6140.25 | -10.04 | -4726.99
| 11265 | 89.91 | 268.16 | 6140.29 | -10.82 | -4750.98

## Lookup (hidden)
North Reference | RetunValue | Grid Type | ReturnValue | Deviation Indicator | ReturnValue
| 2 |  | 0 |  | 2
True |  | SPCS-Colorado Central-NAD27 |  | Directional
Grid |  | SPCS-Colorado Central-NAD83 |  | High Angle
|  | SPCS-Colorado North-NAD27 |  | Horizontal
SPCS-Colorado North-NAD83
SPCS-Colorado South-NAD27
SPCS-Colorado South-NAD83
UTM-Zone 12 NAD27
UTM-Zone 12 NAD83
UTM-Zone 13 NAD27
UTM-Zone 13 NAD83