## Data
Header Information | measured depth (ft) | inclination (°) | azimuth (°) | true vertical depth (ft) | northing +N/-S (ft) | easting +E/-W (ft)
Operator Name | 0 | 0 | 163 | 0 | 0 | 0
ENERPLUS RESOURSES USA CORPORATION | 138.3 | 0.48 | 163 | 138.3 | -0.55 | 0.17
Operator Number | 225.3 | 0.57 | 169.94 | 225.29 | -1.33 | 0.35
10177 | 312.3 | 0.31 | 167.92 | 312.29 | -1.98 | 0.48
Well Name and Number | 399.3 | 0.57 | 152.71 | 399.29 | -2.6 | 0.72
WEYBURN 7-66-3-10-8C | 487.3 | 0.79 | 191.92 | 487.28 | -3.58 | 0.8
API Number (if available) | 574.3 | 0.48 | 241.05 | 574.28 | -4.35 | 0.36
05-123-46138-00 | 661.3 | 0.75 | 221.45 | 661.27 | -4.95 | -0.34
Location: QQ SEC TWP RGE | 748.3 | 0.83 | 330.17 | 748.27 | -4.83 | -1.03
SEC.34-T08N-R66W | 836.3 | 0.83 | 2.69 | 836.26 | -3.64 | -1.32
Citing Type: Planned or Actual | 923.3 | 0.97 | 27.56 | 923.25 | -2.36 | -0.95
ACTUAL | 1010.3 | 0.44 | 34.41 | 1010.24 | -1.43 | -0.42
Deviation Indicator | 1097.3 | 0.4 | 97.96 | 1097.24 | -1.19 | 0.07
Horizontal | 1185.3 | 0.66 | 61.49 | 1185.24 | -1 | 0.82
North Reference | 1272.3 | 0.62 | 80.29 | 1272.23 | -0.68 | 1.73
True | 1359.3 | 0.4 | 123.98 | 1359.23 | -0.77 | 2.44
Grid Type | 1447.3 | 0.53 | 80.73 | 1447.23 | -0.87 | 3.1
#VALUE! | 1534.3 | 0.44 | 178.29 | 1534.22 | -1.14 | 3.51
| 1620.3 | 1.05 | 236.21 | 1620.22 | -1.91 | 2.86
| 1670.3 | 0.798 | 238.967 | 1670.21 | -2.35 | 2.18
| 1688 | 0.71 | 240.41 | 1687.91 | -2.46 | 1.98
| 1782 | 0.31 | 276.15 | 1781.91 | -2.72 | 1.22
| 1876 | 1.27 | 19.32 | 1875.9 | -1.71 | 1.31
| 1971 | 3.56 | 10.32 | 1970.81 | 2.18 | 2.19
| 2065 | 5.35 | 9.71 | 2064.52 | 9.37 | 3.45
| 2159 | 5.83 | 7.79 | 2158.07 | 18.42 | 4.84
| 2253 | 3.62 | 20.56 | 2251.75 | 25.93 | 6.53
| 2348 | 0.22 | 140.9 | 2346.69 | 28.6 | 7.7
| 2442 | 0.99 | 237.2 | 2440.68 | 28.02 | 7.13
| 2537 | 2.58 | 143.8 | 2535.65 | 25.85 | 7.7
| 2631 | 5.53 | 126.26 | 2629.41 | 21.46 | 12.6
| 2726 | 8.46 | 120.26 | 2723.69 | 15.23 | 22.33
| 2820 | 7.52 | 137.23 | 2816.79 | 7.23 | 32.48
| 2914 | 7.8 | 148.67 | 2909.95 | -2.73 | 39.98
| 3008 | 7.73 | 149.15 | 3003.09 | -13.61 | 46.54
| 3102 | 7.75 | 149.72 | 3096.24 | -24.51 | 52.97
| 3197 | 7.61 | 149.59 | 3190.38 | -35.47 | 59.39
| 3291 | 7.89 | 145.58 | 3283.53 | -46.16 | 66.19
| 3386 | 7.78 | 148.38 | 3377.64 | -57.01 | 73.24
| 3480 | 7.72 | 147.89 | 3470.78 | -67.78 | 79.93
| 3574 | 7.6 | 149.23 | 3563.94 | -78.46 | 86.47
| 3668 | 7.58 | 149.64 | 3657.12 | -89.16 | 92.78
| 3761 | 6.51 | 149.54 | 3749.42 | -98.99 | 98.56
| 3855 | 6.88 | 148.34 | 3842.77 | -108.38 | 104.21
| 3949 | 6.79 | 148.59 | 3936.11 | -117.91 | 110.06
| 4043 | 6.88 | 149.99 | 4029.44 | -127.53 | 115.78
| 4137 | 6.73 | 149.04 | 4122.78 | -137.13 | 121.43
| 4231 | 6.6 | 148.47 | 4216.14 | -146.46 | 127.08
| 4326 | 6.77 | 148.13 | 4310.49 | -155.87 | 132.9
| 4420 | 6.86 | 148.49 | 4403.83 | -165.36 | 138.75
| 4515 | 6.6 | 149.36 | 4498.18 | -174.89 | 144.5
| 4609 | 6.66 | 148.85 | 4591.55 | -184.2 | 150.08
| 4704 | 6.53 | 148.97 | 4685.92 | -193.55 | 155.71
| 4798 | 6.69 | 148.9 | 4779.29 | -202.82 | 161.29
| 4893 | 6.62 | 149.52 | 4873.65 | -212.27 | 166.93
| 4987 | 6.63 | 150.6 | 4967.03 | -221.67 | 172.34
| 5081 | 6.59 | 149.12 | 5060.4 | -231.03 | 177.77
| 5176 | 6.58 | 150.04 | 5154.77 | -240.42 | 183.29
| 5268 | 6.55 | 149.17 | 5246.17 | -249.49 | 188.61
| 5362 | 6.56 | 148.27 | 5339.56 | -258.67 | 194.18
| 5457 | 6.59 | 149.86 | 5433.93 | -268 | 199.77
| 5551 | 6.52 | 149.4 | 5527.32 | -277.25 | 205.2
| 5645 | 6.45 | 148.95 | 5620.72 | -286.37 | 210.64
| 5739 | 6.49 | 147.52 | 5714.12 | -295.38 | 216.21
| 5834 | 6.79 | 157.97 | 5808.48 | -305.11 | 221.2
| 5928 | 6.68 | 154.38 | 5901.84 | -315.19 | 225.65
| 6022 | 6.39 | 148.84 | 5995.23 | -324.6 | 230.72
| 6116 | 6.53 | 149.06 | 6088.63 | -333.66 | 236.18
| 6211 | 6.42 | 149.29 | 6183.02 | -342.86 | 241.67
| 6305 | 6.36 | 149.68 | 6276.44 | -351.87 | 246.98
| 6400 | 6.64 | 149.28 | 6370.83 | -361.13 | 252.44
| 6494 | 6.36 | 149.4 | 6464.22 | -370.29 | 257.87
| 6588 | 6.33 | 149.34 | 6557.65 | -379.23 | 263.16
| 6682 | 6.46 | 149.44 | 6651.06 | -388.24 | 268.49
| 6776 | 6.32 | 149.37 | 6744.48 | -397.24 | 273.82
| 6871 | 6.49 | 149.52 | 6838.89 | -406.37 | 279.2
| 6965 | 6.49 | 149.6 | 6932.28 | -415.53 | 284.59
| 7059 | 7.76 | 158.79 | 7025.56 | -426.03 | 289.57
| 7154 | 16.41 | 184.95 | 7118.43 | -445.43 | 290.74
| 7248 | 25.31 | 181.91 | 7206.18 | -478.81 | 288.92
| 7343 | 33.61 | 172.59 | 7288.87 | -525.28 | 291.64
| 7437 | 43.98 | 174.18 | 7362.03 | -583.71 | 298.32
| 7531 | 53.94 | 174.82 | 7423.67 | -654.2 | 305.08
| 7626 | 64.85 | 176.16 | 7471.97 | -735.59 | 311.44
| 7719 | 72.89 | 178.14 | 7505.47 | -822.15 | 315.71
| 7814 | 78.79 | 181.98 | 7528.71 | -914.21 | 315.58
| 7908 | 86.3 | 182.61 | 7540.89 | -1007.27 | 311.84
| 8002 | 90.49 | 181.41 | 7543.53 | -1101.15 | 308.55
| 8097 | 90.37 | 181.55 | 7542.81 | -1196.12 | 306.1
| 8191 | 89.51 | 179.5 | 7542.91 | -1290.11 | 305.23
| 8286 | 91.76 | 181.25 | 7541.86 | -1385.09 | 304.61
| 8380 | 89.17 | 180.24 | 7541.1 | -1479.07 | 303.39
| 8475 | 89.05 | 180.75 | 7542.57 | -1574.05 | 302.57
| 8569 | 89.69 | 179.7 | 7543.6 | -1668.05 | 302.2
| 8664 | 90 | 180.01 | 7543.86 | -1763.04 | 302.44
| 8758 | 90.18 | 180.56 | 7543.71 | -1857.04 | 301.97
| 8851 | 90.49 | 179.98 | 7543.17 | -1950.04 | 301.54
| 8944 | 90.52 | 180.13 | 7542.35 | -2043.04 | 301.45
| 9039 | 91.11 | 179.82 | 7541 | -2138.03 | 301.49
| 9132 | 90.89 | 179.96 | 7539.38 | -2231.01 | 301.67
| 9227 | 90.83 | 180.08 | 7537.95 | -2326 | 301.63
| 9321 | 91.11 | 179.97 | 7536.36 | -2419.99 | 301.59
| 9415 | 91.35 | 180.22 | 7534.34 | -2513.97 | 301.44
| 9510 | 91.48 | 179.99 | 7532 | -2608.94 | 301.26
| 9604 | 91.72 | 180.15 | 7529.37 | -2702.9 | 301.15
| 9698 | 90.28 | 178.92 | 7527.73 | -2796.88 | 301.91
| 9793 | 87.94 | 179.17 | 7529.21 | -2891.85 | 303.49
| 9886 | 87.29 | 178.65 | 7533.08 | -2984.75 | 305.26
| 9981 | 86.8 | 179.47 | 7537.97 | -3079.61 | 306.82
| 10075 | 87.91 | 181.05 | 7542.31 | -3173.5 | 306.39
| 10169 | 91.08 | 181.09 | 7543.14 | -3267.47 | 304.64
| 10264 | 91.17 | 181.48 | 7541.27 | -3362.43 | 302.51
| 10358 | 90.74 | 181.47 | 7539.71 | -3456.38 | 300.09
| 10452 | 89.72 | 180.12 | 7539.33 | -3550.37 | 298.78
| 10547 | 90 | 181.27 | 7539.56 | -3645.36 | 297.63
| 10641 | 90.83 | 179.39 | 7538.88 | -3739.35 | 297.09
| 10735 | 90.55 | 172.19 | 7537.75 | -3833.03 | 303.99
| 10829 | 90.77 | 176.19 | 7536.67 | -3926.52 | 313.5
| 10923 | 90.62 | 180.72 | 7535.52 | -4020.46 | 316.03
| 11016 | 90.99 | 183.16 | 7534.22 | -4113.39 | 312.88
| 11109 | 90.34 | 183.08 | 7533.14 | -4206.24 | 307.82
| 11203 | 90.46 | 181.97 | 7532.48 | -4300.15 | 303.68
| 11298 | 89.54 | 183.02 | 7532.48 | -4395.05 | 299.55
| 11392 | 90.86 | 182.4 | 7532.15 | -4488.95 | 295.1
| 11486 | 89.42 | 181.82 | 7531.92 | -4582.88 | 291.64
| 11581 | 90.62 | 183.01 | 7531.89 | -4677.79 | 287.64
| 11675 | 90.28 | 183.42 | 7531.15 | -4771.64 | 282.37
| 11770 | 89.97 | 183.44 | 7530.95 | -4866.47 | 276.68
| 11864 | 89.57 | 182.36 | 7531.32 | -4960.35 | 271.93
| 11959 | 91.08 | 182.04 | 7530.78 | -5055.27 | 268.28
| 12053 | 90.68 | 181.66 | 7529.34 | -5149.21 | 265.25
| 12147 | 90.46 | 180.77 | 7528.41 | -5243.19 | 263.25
| 12242 | 90.65 | 180.63 | 7527.48 | -5338.17 | 262.09
| 12336 | 87.29 | 180.23 | 7529.17 | -5432.14 | 261.39
| 12430 | 88.95 | 180.65 | 7532.26 | -5526.09 | 260.67
| 12525 | 88.89 | 181.07 | 7534.05 | -5621.06 | 259.24
| 12619 | 90.03 | 181.35 | 7534.93 | -5715.03 | 257.26
| 12714 | 90.89 | 180.41 | 7534.17 | -5810.02 | 255.8
| 12808 | 90.92 | 181.01 | 7532.69 | -5904 | 254.63
| 12903 | 90.95 | 181.1 | 7531.14 | -5998.97 | 252.88
| 12995 | 91.91 | 181.13 | 7528.84 | -6090.92 | 251.09
| 13090 | 91.97 | 181.09 | 7525.63 | -6185.85 | 249.25
| 13184 | 91.6 | 181.04 | 7522.7 | -6279.79 | 247.51
| 13278 | 90.74 | 180.47 | 7520.78 | -6373.76 | 246.27
| 13373 | 90.52 | 181.43 | 7519.73 | -6468.74 | 244.69
| 13467 | 90 | 181.48 | 7519.31 | -6562.7 | 242.31
| 13560 | 89.42 | 181.04 | 7519.78 | -6655.68 | 240.26
| 13654 | 89.6 | 180.41 | 7520.58 | -6749.67 | 239.07
| 13748 | 90.03 | 181.24 | 7520.88 | -6843.66 | 237.72
| 13842 | 91.02 | 180.94 | 7520.02 | -6937.64 | 235.93
| 13937 | 90.09 | 181 | 7519.1 | -7032.62 | 234.32
| 14031 | 89.69 | 180.69 | 7519.28 | -7126.61 | 232.94
| 14126 | 89.72 | 179.14 | 7519.77 | -7221.6 | 233.08
| 14220 | 89.91 | 180.35 | 7520.08 | -7315.6 | 233.5
| 14315 | 90.06 | 179.98 | 7520.1 | -7410.6 | 233.22
| 14409 | 89.91 | 179.28 | 7520.13 | -7504.6 | 233.83
| 14596 | 89.72 | 180.21 | 7520.73 | -7691.59 | 234.66
| 14691 | 89.88 | 179.06 | 7521.06 | -7786.59 | 235.27
| 14785 | 89.75 | 179.51 | 7521.36 | -7880.58 | 236.44
| 14880 | 89.14 | 179.95 | 7522.29 | -7975.57 | 236.89
| 14974 | 89.69 | 179.35 | 7523.24 | -8069.56 | 237.46
| 15068 | 89.88 | 180.53 | 7523.6 | -8163.56 | 237.56
| 15163 | 90.4 | 180.57 | 7523.37 | -8258.56 | 236.65
| 15257 | 90.18 | 179.56 | 7522.89 | -8352.55 | 236.54
| 15352 | 90.46 | 180.02 | 7522.36 | -8447.55 | 236.89
| 15446 | 89.2 | 178.54 | 7522.64 | -8541.54 | 238.07
| 15541 | 88.98 | 179.52 | 7524.15 | -8636.51 | 239.68
| 15635 | 86.49 | 178.82 | 7527.86 | -8730.42 | 241.04
| 15729 | 87.54 | 182.62 | 7532.76 | -8824.27 | 239.86
| 15823 | 90.46 | 182.29 | 7534.4 | -8918.16 | 235.83
| 15918 | 89.78 | 179.36 | 7534.2 | -9013.14 | 234.47
| 16012 | 89.97 | 181.25 | 7534.4 | -9107.13 | 233.97
| 16106 | 90.06 | 181.67 | 7534.38 | -9201.1 | 231.57
| 16201 | 89.75 | 181.39 | 7534.54 | -9296.07 | 229.03
| 16295 | 89.69 | 181.29 | 7535 | -9390.04 | 226.84
| 16389 | 89.66 | 182.22 | 7535.53 | -9483.99 | 223.96
| 16483 | 89.75 | 181.74 | 7536.01 | -9577.93 | 220.71
| 16672 | 89.75 | 180.95 | 7536.84 | -9766.88 | 216.27
| 16766 | 89.72 | 181.11 | 7537.27 | -9860.86 | 214.58
| 16860 | 89.63 | 180.97 | 7537.81 | -9954.85 | 212.88
| 16955 | 89.75 | 180.88 | 7538.32 | -10049.83 | 211.34
| 17050 | 89.97 | 181.15 | 7538.55 | -10144.82 | 209.66
| 17144 | 89.45 | 181.28 | 7539.03 | -10238.79 | 207.67
| 17239 | 89.82 | 180.65 | 7539.63 | -10333.78 | 206.07
| 17334 | 89.69 | 180.65 | 7540.04 | -10428.77 | 204.99
| 17358 | 89.69 | 180.65 | 7540.17 | -10452.77 | 204.72

## Lookup (hidden)
North Reference | RetunValue | Grid Type | ReturnValue | Deviation Indicator | ReturnValue
| 2 |  | 0 |  | 4
True |  | SPCS-Colorado Central-NAD27 |  | Directional
Grid |  | SPCS-Colorado Central-NAD83 |  | High Angle
|  | SPCS-Colorado North-NAD27 |  | Horizontal
SPCS-Colorado North-NAD83
SPCS-Colorado South-NAD27
SPCS-Colorado South-NAD83
UTM-Zone 12 NAD27
UTM-Zone 12 NAD83
UTM-Zone 13 NAD27
UTM-Zone 13 NAD83