## Data
Header Information | measured depth (ft) | inclination (°) | azimuth (°) | true vertical depth (ft) | northing +N/-S (ft) | easting +E/-W (ft)
Operator Name | 0 | 0 | 0 | 0 | 0 | 0
BISON OIL & GAS II, LLC | 100 | 0 | 0 | 100 | 0 | 0
Operator Number | 200 | 0 | 0 | 200 | 0 | 0
10661 | 300 | 0 | 0 | 300 | 0 | 0
Well Name and Number | 400 | 0 | 0 | 400 | 0 | 0
HUNT FED 8-60 6A-31-30-7 | 500 | 2 | 86.57 | 499.98 | 0.1 | 1.74
API Number (if available) | 600 | 4 | 86.57 | 599.84 | 0.42 | 6.97
| 700 | 6 | 86.57 | 699.45 | 0.94 | 15.67
Location: QQ SEC TWP RGE | 800 | 8 | 86.57 | 798.7 | 1.67 | 27.83
NE NW SEC. 6 T8N R60W | 900 | 10 | 86.57 | 897.47 | 2.6 | 43.44
Citing Type: Planned or Actual | 1000 | 12 | 86.57 | 995.62 | 3.74 | 62.49
PLANNED | 1100 | 14 | 86.57 | 1093.06 | 5.09 | 84.94
Deviation Indicator | 1127.4 | 14.55 | 86.57 | 1119.61 | 5.49 | 91.69
Horizontal | 1200 | 14.55 | 86.57 | 1189.88 | 6.58 | 109.89
North Reference | 1300 | 14.55 | 86.57 | 1286.68 | 8.08 | 134.97
True | 1400 | 14.55 | 86.57 | 1383.47 | 9.59 | 160.04
Grid Type | 1500 | 14.55 | 86.57 | 1480.26 | 11.09 | 185.11
#VALUE! | 1600 | 14.55 | 86.57 | 1577.06 | 12.59 | 210.19
| 1700 | 14.55 | 86.57 | 1673.85 | 14.09 | 235.26
| 1800 | 14.55 | 86.57 | 1770.64 | 15.59 | 260.34
| 1900 | 14.55 | 86.57 | 1867.44 | 17.09 | 285.41
| 2000 | 14.55 | 86.57 | 1964.23 | 18.6 | 310.49
| 2100 | 14.55 | 86.57 | 2061.02 | 20.1 | 335.56
| 2200 | 14.55 | 86.57 | 2157.82 | 21.6 | 360.63
| 2300 | 14.55 | 86.57 | 2254.61 | 23.1 | 385.71
| 2400 | 14.55 | 86.57 | 2351.41 | 24.6 | 410.78
| 2500 | 14.55 | 86.57 | 2448.2 | 26.1 | 435.86
| 2600 | 14.55 | 86.57 | 2544.99 | 27.61 | 460.93
| 2700 | 14.55 | 86.57 | 2641.79 | 29.11 | 486.01
| 2800 | 14.55 | 86.57 | 2738.58 | 30.61 | 511.08
| 2900 | 14.55 | 86.57 | 2835.37 | 32.11 | 536.15
| 3000 | 14.55 | 86.57 | 2932.17 | 33.61 | 561.23
| 3100 | 14.55 | 86.57 | 3028.96 | 35.12 | 586.3
| 3200 | 14.55 | 86.57 | 3125.76 | 36.62 | 611.38
| 3300 | 14.55 | 86.57 | 3222.55 | 38.12 | 636.45
| 3400 | 14.55 | 86.57 | 3319.34 | 39.62 | 661.53
| 3500 | 14.55 | 86.57 | 3416.14 | 41.12 | 686.6
| 3600 | 14.55 | 86.57 | 3512.93 | 42.62 | 711.67
| 3700 | 14.55 | 86.57 | 3609.72 | 44.13 | 736.75
| 3800 | 14.55 | 86.57 | 3706.52 | 45.63 | 761.82
| 3900 | 14.55 | 86.57 | 3803.31 | 47.13 | 786.9
| 4000 | 14.55 | 86.57 | 3900.11 | 48.63 | 811.97
| 4100 | 14.55 | 86.57 | 3996.9 | 50.13 | 837.05
| 4200 | 14.55 | 86.57 | 4093.69 | 51.64 | 862.12
| 4300 | 14.55 | 86.57 | 4190.49 | 53.14 | 887.19
| 4400 | 14.55 | 86.57 | 4287.28 | 54.64 | 912.27
| 4500 | 14.55 | 86.57 | 4384.07 | 56.14 | 937.34
| 4600 | 14.55 | 86.57 | 4480.87 | 57.64 | 962.42
| 4700 | 14.55 | 86.57 | 4577.66 | 59.14 | 987.49
| 4800 | 14.55 | 86.57 | 4674.46 | 60.65 | 1012.57
| 4900 | 14.55 | 86.57 | 4771.25 | 62.15 | 1037.64
| 5000 | 14.55 | 86.57 | 4868.04 | 63.65 | 1062.71
| 5100 | 14.55 | 86.57 | 4964.84 | 65.15 | 1087.79
| 5200 | 14.55 | 86.57 | 5061.63 | 66.65 | 1112.86
| 5225 | 14.55 | 86.57 | 5085.83 | 67.03 | 1119.13
| 5300 | 13.05 | 86.57 | 5158.66 | 68.1 | 1136.99
| 5400 | 11.05 | 86.57 | 5256.45 | 69.35 | 1157.82
| 5500 | 9.05 | 86.57 | 5354.92 | 70.39 | 1175.24
| 5600 | 7.05 | 86.57 | 5453.93 | 71.23 | 1189.21
| 5700 | 5.05 | 86.57 | 5553.36 | 71.86 | 1199.73
| 5800 | 3.05 | 86.57 | 5653.11 | 72.28 | 1206.77
| 5900 | 1.05 | 86.57 | 5753.04 | 72.49 | 1210.34
| 5952.4 | 0 | 0 | 5805.44 | 72.52 | 1210.82
| 6000 | 0 | 0 | 5853.04 | 72.52 | 1210.82
| 6052.4 | 0 | 0 | 5905.44 | 72.52 | 1210.82
| 6100 | 4.76 | 11.5 | 5952.98 | 74.46 | 1211.21
| 6200 | 14.76 | 11.5 | 6051.41 | 91.05 | 1214.59
| 6300 | 24.76 | 11.5 | 6145.4 | 124.13 | 1221.32
| 6400 | 34.76 | 11.5 | 6232.1 | 172.71 | 1231.2
| 6500 | 44.76 | 11.5 | 6308.88 | 235.31 | 1243.94
| 6600 | 54.76 | 11.5 | 6373.4 | 310.01 | 1259.14
| 6700 | 64.76 | 11.5 | 6423.7 | 394.56 | 1276.34
| 6800 | 74.76 | 11.5 | 6458.25 | 486.39 | 1295.02
| 6900 | 84.76 | 11.5 | 6476.01 | 582.7 | 1314.62
| 6952.41 | 90 | 11.5 | 6478.4 | 633.98 | 1325.05
| 7000 | 90 | 10.07 | 6478.4 | 680.73 | 1333.96
| 7100 | 90 | 7.07 | 6478.4 | 779.6 | 1348.86
| 7200 | 90 | 4.07 | 6478.4 | 879.12 | 1358.57
| 7300 | 90 | 1.07 | 6478.4 | 979.01 | 1363.06
| 7393.07 | 90 | 358.28 | 6478.4 | 1072.07 | 1362.53
| 7393.22 | 90 | 358.28 | 6478.4 | 1072.21 | 1362.53
| 7400 | 90 | 358.28 | 6478.4 | 1078.99 | 1362.32
| 7500 | 90 | 358.28 | 6478.4 | 1178.95 | 1359.33
| 7600 | 90 | 358.28 | 6478.4 | 1278.9 | 1356.33
| 7700 | 90 | 358.28 | 6478.4 | 1378.86 | 1353.34
| 7800 | 90 | 358.28 | 6478.4 | 1478.81 | 1350.35
| 7900 | 90 | 358.28 | 6478.4 | 1578.77 | 1347.35
| 8000 | 90 | 358.28 | 6478.4 | 1678.72 | 1344.36
| 8100 | 90 | 358.28 | 6478.4 | 1778.68 | 1341.36
| 8200 | 90 | 358.28 | 6478.4 | 1878.63 | 1338.37
| 8300 | 90 | 358.28 | 6478.4 | 1978.59 | 1335.38
| 8400 | 90 | 358.28 | 6478.4 | 2078.54 | 1332.38
| 8500 | 90 | 358.28 | 6478.4 | 2178.5 | 1329.39
| 8600 | 90 | 358.28 | 6478.4 | 2278.45 | 1326.39
| 8700 | 90 | 358.28 | 6478.4 | 2378.41 | 1323.4
| 8800 | 90 | 358.28 | 6478.4 | 2478.36 | 1320.4
| 8900 | 90 | 358.28 | 6478.4 | 2578.32 | 1317.41
| 9000 | 90 | 358.28 | 6478.4 | 2678.27 | 1314.42
| 9100 | 90 | 358.28 | 6478.4 | 2778.23 | 1311.42
| 9200 | 90 | 358.28 | 6478.4 | 2878.18 | 1308.43
| 9300 | 90 | 358.28 | 6478.4 | 2978.14 | 1305.43
| 9400 | 90 | 358.28 | 6478.4 | 3078.1 | 1302.44
| 9500 | 90 | 358.28 | 6478.4 | 3178.05 | 1299.45
| 9600 | 90 | 358.28 | 6478.4 | 3278.01 | 1296.45
| 9700 | 90 | 358.28 | 6478.4 | 3377.96 | 1293.46
| 9800 | 90 | 358.28 | 6478.4 | 3477.92 | 1290.46
| 9900 | 90 | 358.28 | 6478.4 | 3577.87 | 1287.47
| 10000 | 90 | 358.28 | 6478.4 | 3677.83 | 1284.48
| 10100 | 90 | 358.28 | 6478.4 | 3777.78 | 1281.48
| 10200 | 90 | 358.28 | 6478.4 | 3877.74 | 1278.49
| 10300 | 90 | 358.28 | 6478.4 | 3977.69 | 1275.49
| 10400 | 90 | 358.28 | 6478.4 | 4077.65 | 1272.5
| 10500 | 90 | 358.28 | 6478.4 | 4177.6 | 1269.5
| 10600 | 90 | 358.28 | 6478.4 | 4277.56 | 1266.51
| 10700 | 90 | 358.28 | 6478.4 | 4377.51 | 1263.52
| 10800 | 90 | 358.28 | 6478.4 | 4477.47 | 1260.52
| 10900 | 90 | 358.28 | 6478.4 | 4577.42 | 1257.53
| 11000 | 90 | 358.28 | 6478.4 | 4677.38 | 1254.53
| 11100 | 90 | 358.28 | 6478.4 | 4777.33 | 1251.54
| 11200 | 90 | 358.28 | 6478.4 | 4877.29 | 1248.55
| 11300 | 90 | 358.28 | 6478.4 | 4977.24 | 1245.55
| 11400 | 90 | 358.28 | 6478.4 | 5077.2 | 1242.56
| 11500 | 90 | 358.28 | 6478.4 | 5177.15 | 1239.56
| 11600 | 90 | 358.28 | 6478.4 | 5277.11 | 1236.57
| 11700 | 90 | 358.28 | 6478.4 | 5377.06 | 1233.58
| 11800 | 90 | 358.28 | 6478.4 | 5477.02 | 1230.58
| 11900 | 90 | 358.28 | 6478.4 | 5576.97 | 1227.59
| 12000 | 90 | 358.28 | 6478.4 | 5676.93 | 1224.59
| 12100 | 90 | 358.28 | 6478.4 | 5776.88 | 1221.6
| 12200 | 90 | 358.28 | 6478.4 | 5876.84 | 1218.6
| 12300 | 90 | 358.28 | 6478.4 | 5976.8 | 1215.61
| 12400 | 90 | 358.28 | 6478.4 | 6076.75 | 1212.62
| 12500 | 90 | 358.28 | 6478.4 | 6176.71 | 1209.62
| 12600 | 90 | 358.28 | 6478.4 | 6276.66 | 1206.63
| 12700 | 90 | 358.28 | 6478.4 | 6376.62 | 1203.63
| 12800 | 90 | 358.28 | 6478.4 | 6476.57 | 1200.64
| 12900 | 90 | 358.28 | 6478.4 | 6576.53 | 1197.65
| 13000 | 90 | 358.28 | 6478.4 | 6676.48 | 1194.65
| 13100 | 90 | 358.28 | 6478.4 | 6776.44 | 1191.66
| 13200 | 90 | 358.28 | 6478.4 | 6876.39 | 1188.66
| 13300 | 90 | 358.28 | 6478.4 | 6976.35 | 1185.67
| 13400 | 90 | 358.28 | 6478.4 | 7076.3 | 1182.68
| 13500 | 90 | 358.28 | 6478.4 | 7176.26 | 1179.68
| 13600 | 90 | 358.28 | 6478.4 | 7276.21 | 1176.69
| 13700 | 90 | 358.28 | 6478.4 | 7376.17 | 1173.69
| 13800 | 90 | 358.28 | 6478.4 | 7476.12 | 1170.7
| 13900 | 90 | 358.28 | 6478.4 | 7576.08 | 1167.7
| 14000 | 90 | 358.28 | 6478.4 | 7676.03 | 1164.71
| 14098.1 | 90 | 358.28 | 6478.4 | 7774.08 | 1161.77
| 14100 | 90 | 358.34 | 6478.4 | 7775.99 | 1161.72
| 14149.89 | 90 | 359.84 | 6478.4 | 7825.87 | 1160.92
| 14200 | 90 | 359.84 | 6478.4 | 7875.98 | 1160.78
| 14249.72 | 90 | 359.84 | 6478.4 | 7925.7 | 1160.64

## Lookup (hidden)
North Reference | RetunValue | Grid Type | ReturnValue | Deviation Indicator | ReturnValue
| 2 |  | 0 |  | 4
True |  | SPCS-Colorado Central-NAD27 |  | Directional
Grid |  | SPCS-Colorado Central-NAD83 |  | High Angle
|  | SPCS-Colorado North-NAD27 |  | Horizontal
SPCS-Colorado North-NAD83
SPCS-Colorado South-NAD27
SPCS-Colorado South-NAD83
UTM-Zone 12 NAD27
UTM-Zone 12 NAD83
UTM-Zone 13 NAD27
UTM-Zone 13 NAD83