## Data
Header Information | measured depth (ft) | inclination (°) | azimuth (°) | true vertical depth (ft) | northing +N/-S (ft) | easting +E/-W (ft)
Operator Name | 83 | 0.21 | 322.41 | 82.9998 | 0.12053 | -0.092785
Noble Energy | 176 | 0.33 | 263.56 | 175.9989 | 0.22554 | -0.46288
Operator Number | 268 | 0.85 | 336.25 | 267.9946 | 0.82044 | -1.001
100322 | 355 | 0.24 | 330.23 | 354.9903 | 1.5693 | -1.3514
Well Name and Number | 443 | 0.37 | 303.16 | 442.9891 | 1.8847 | -1.6807
Hurley H35-755 | 530 | 0.32 | 315.37 | 529.9875 | 2.2112 | -2.0866
API Number (if available) | 618 | 0.26 | 23.63 | 617.9866 | 2.569 | -2.1792
05-123-46816 | 706 | 0.19 | 303.99 | 705.9861 | 2.8335 | -2.2201
Location: QQ SEC TWP RGE | 793 | 0.2 | 173.92 | 792.9859 | 2.7632 | -2.3237
SENW Section 26 T3N R65W | 881 | 0.33 | 289.61 | 880.9854 | 2.6955 | -2.5461
Citing Type: Planned or Actual | 968 | 0.23 | 314.62 | 967.9843 | 2.9022 | -2.9064
ACTUAL | 1055 | 0.32 | 242.39 | 1054.9835 | 2.9123 | -3.246
Deviation Indicator | 1143 | 0.45 | 225.21 | 1142.9816 | 2.555 | -3.709
Horizontal | 1230 | 0.26 | 233.41 | 1229.9799 | 2.1966 | -4.1099
North Reference | 1318 | 0.35 | 244.66 | 1317.9786 | 1.9625 | -4.5132
Grid | 1406 | 0.28 | 251.9 | 1405.9773 | 1.7807 | -4.9605
Grid Type | 1493 | 0.24 | 243.72 | 1492.9764 | 1.634 | -5.3259
SPCS-Colorado North-NAD83 | 1581 | 0.13 | 331.36 | 1580.9761 | 1.64 | -5.539
| 1669 | 0.15 | 358.7 | 1668.9758 | 1.8428 | -5.5895
| 1756 | 0.28 | 316.6 | 1755.9752 | 2.1111 | -5.7381
| 1844 | 0.09 | 233.7 | 1843.9748 | 2.2264 | -5.9416
| 1908 | 0.28 | 326.3 | 1907.9745 | 2.3267 | -6.0689
| 1944 | 0.6 | 322.16 | 1943.9734 | 2.5488 | -6.2333
| 2032 | 1.02 | 289.5 | 2031.9649 | 3.1741 | -7.2543
| 2119 | 1.61 | 287.45 | 2118.9416 | 3.7991 | -9.1502
| 2206 | 1.04 | 288.17 | 2205.918 | 4.4118 | -11.0663
| 2292 | 1.93 | 101.4 | 2291.9057 | 4.369 | -10.3881
| 2380 | 4.81 | 106.86 | 2379.7444 | 3.0057 | -5.4035
| 2468 | 7.25 | 106.83 | 2467.2509 | 0.32751 | 3.4436
| 2555 | 10.51 | 103.64 | 2553.197 | -3.134 | 16.4126
| 2643 | 10.43 | 89.35 | 2639.7466 | -4.9367 | 32.1799
| 2730 | 12.41 | 85.72 | 2725.021 | -4.1496 | 49.3786
| 2817 | 12.75 | 76.67 | 2809.9407 | -1.2381 | 68.0445
| 2905 | 13.05 | 75.77 | 2895.7196 | 3.443 | 87.124
| 2992 | 12.28 | 71.76 | 2980.6038 | 8.7535 | 105.4328
| 3080 | 11.71 | 75.15 | 3066.6831 | 13.9715 | 122.9531
| 3167 | 11.57 | 73.17 | 3151.8943 | 18.7602 | 139.8379
| 3255 | 12.26 | 75.56 | 3237.9983 | 23.6453 | 157.3333
| 3342 | 12.75 | 69.2 | 3322.9383 | 29.3582 | 175.2542
| 3429 | 12.44 | 71.61 | 3407.8452 | 35.7237 | 193.1211
| 3516 | 12.33 | 71.73 | 3492.8205 | 41.5921 | 210.834
| 3604 | 12.12 | 70.09 | 3578.8252 | 47.6837 | 228.4424
| 3691 | 12.44 | 70 | 3663.8345 | 53.9989 | 245.8353
| 3778 | 12.34 | 70.76 | 3748.8083 | 60.2673 | 263.4181
| 3866 | 12.67 | 71.29 | 3834.7206 | 66.4617 | 281.437
| 3953 | 12.24 | 72.32 | 3919.6731 | 72.3231 | 299.2607
| 4041 | 12.65 | 71.72 | 4005.6052 | 78.1785 | 317.298
| 4128 | 12.89 | 73.06 | 4090.4534 | 83.994 | 335.6265
| 4216 | 12.71 | 71.98 | 4176.2666 | 89.8487 | 354.2221
| 4303 | 11.5 | 70.97 | 4261.3307 | 95.6374 | 371.5225
| 4391 | 10.83 | 73.31 | 4347.6651 | 100.8721 | 387.7347
| 4478 | 10 | 73.52 | 4433.231 | 105.3624 | 402.8075
| 4566 | 9.63 | 72.78 | 4519.9429 | 109.7089 | 417.1648
| 4653 | 9.83 | 73.65 | 4605.6914 | 113.9538 | 431.2417
| 4741 | 10.6 | 73.98 | 4692.2959 | 118.3022 | 446.2296
| 4828 | 10.26 | 73.61 | 4777.8582 | 122.6968 | 461.354
| 4916 | 9.51 | 73.32 | 4864.5512 | 126.9949 | 475.8366
| 5003 | 10.04 | 74.21 | 4950.2879 | 131.1214 | 490.0188
| 5090 | 9.76 | 71.65 | 5035.9927 | 135.5065 | 504.3155
| 5178 | 10.06 | 72.12 | 5122.6796 | 140.2145 | 518.7099
| 5265 | 9.72 | 71.59 | 5208.3866 | 144.8669 | 532.9099
| 5353 | 9.27 | 70.98 | 5295.1808 | 149.5229 | 546.6593
| 5440 | 9.94 | 73.25 | 5380.961 | 153.9707 | 560.4745
| 5528 | 9.6 | 71.54 | 5467.6848 | 158.4831 | 574.7077
| 5615 | 9.83 | 74.15 | 5553.4376 | 162.8085 | 588.7331
| 5702 | 10.2 | 72.66 | 5639.1119 | 167.1327 | 603.2305
| 5790 | 10.37 | 71.73 | 5725.6979 | 171.9379 | 618.1891
| 5878 | 9.05 | 71.86 | 5812.4353 | 176.5759 | 632.2877
| 5965 | 9.4 | 73.25 | 5898.31 | 180.7537 | 645.5933
| 6053 | 10.45 | 75.37 | 5984.9921 | 184.8406 | 660.197
| 6140 | 10.19 | 74.74 | 6070.5847 | 188.859 | 675.2555
| 6227 | 9.7 | 73.04 | 6156.2773 | 193.0225 | 689.6906
| 6315 | 10.58 | 72.88 | 6242.902 | 197.5633 | 704.5028
| 6402 | 11.2 | 78.58 | 6328.3373 | 201.5876 | 720.4184
| 6490 | 13.38 | 130.38 | 6414.5629 | 196.6686 | 736.6001
| 6577 | 15.85 | 162.47 | 6498.8773 | 178.7865 | 747.8667
| 6665 | 21.4 | 167.17 | 6582.2408 | 151.6509 | 755.0574
| 6752 | 30.59 | 164.03 | 6660.359 | 114.8119 | 764.6937
| 6840 | 40.4 | 158.76 | 6731.9349 | 66.5755 | 781.2297
| 6927 | 48.55 | 159.84 | 6793.9629 | 9.5933 | 802.7169
| 7015 | 54.41 | 162.46 | 6848.7502 | -55.5467 | 824.8881
| 7102 | 60.17 | 166.34 | 6895.7568 | -126.0238 | 844.4825
| 7190 | 68.53 | 171.88 | 6933.8399 | -203.8379 | 859.3161
| 7277 | 75.46 | 177.58 | 6960.7353 | -286.1445 | 866.8267
| 7365 | 82.31 | 179.42 | 6977.6911 | -372.4093 | 869.0693
| 7452 | 87.88 | 180.16 | 6985.1271 | -459.0553 | 869.3845
| 7539 | 90.84 | 178.51 | 6986.0988 | -546.0314 | 870.3944
| 7627 | 90.14 | 182.1 | 6985.346 | -634.012 | 869.9259
| 7714 | 89.09 | 186.32 | 6985.9309 | -720.7544 | 863.5409
| 7802 | 90.47 | 180.12 | 6986.2691 | -808.5699 | 858.6008
| 7889 | 90.36 | 180.65 | 6985.6389 | -895.5653 | 858.0162
| 7977 | 90.28 | 179.15 | 6985.1474 | -983.5613 | 858.1698
| 8064 | 90.46 | 180.24 | 6984.5856 | -1070.5569 | 858.6329
| 8152 | 89.69 | 181.47 | 6984.4704 | -1158.5447 | 857.3198
| 8239 | 90.26 | 178.65 | 6984.5084 | -1245.5355 | 857.2287
| 8327 | 90.18 | 180.1 | 6984.1705 | -1333.5272 | 858.1886
| 8415 | 90.26 | 178.5 | 6983.8325 | -1421.5171 | 859.2636
| 8502 | 90.13 | 180.85 | 6983.5364 | -1508.5091 | 859.7571
| 8589 | 89.9 | 179.15 | 6983.5136 | -1595.5059 | 859.7571
| 8677 | 89.77 | 179.21 | 6983.7671 | -1683.4965 | 861.0164
| 8764 | 89.44 | 180.02 | 6984.3668 | -1770.4916 | 861.601
| 8852 | 89.92 | 178.17 | 6984.8584 | -1858.4752 | 862.9909
| 8940 | 89.93 | 179.3 | 6984.9736 | -1946.4522 | 864.9336
| 9027 | 90.02 | 178.21 | 6985.0115 | -2033.4304 | 866.8239
| 9115 | 89.78 | 179.83 | 6985.1651 | -2121.4144 | 868.3289
| 9202 | 90 | 178.25 | 6985.3322 | -2208.3992 | 869.7865
| 9290 | 89.81 | 180.35 | 6985.4781 | -2296.3875 | 870.8616
| 9377 | 89.63 | 178.1 | 6985.9033 | -2383.3729 | 872.0382
| 9464 | 89.69 | 179.87 | 6986.4196 | -2470.3542 | 873.5792
| 9552 | 89.29 | 178.98 | 6987.2029 | -2558.3453 | 874.4623
| 9639 | 89.84 | 179.27 | 6987.8634 | -2645.3322 | 875.7908
| 9727 | 89.7 | 178.11 | 6988.2167 | -2733.307 | 877.8026
| 9815 | 90 | 179.32 | 6988.4471 | -2821.2828 | 879.776
| 9902 | 89.95 | 179.88 | 6988.485 | -2908.2803 | 880.3834
| 9990 | 90.23 | 178.91 | 6988.3468 | -2996.2742 | 881.3126
| 10077 | 90.38 | 178.92 | 6987.8837 | -3083.2573 | 882.9599
| 10164 | 91.75 | 179.09 | 6986.2667 | -3170.2271 | 884.4704
| 10252 | 92.5 | 178.98 | 6983.0037 | -3258.1534 | 885.9515
| 10339 | 90.51 | 182.23 | 6980.7182 | -3345.1025 | 885.0322
| 10426 | 89.47 | 178.08 | 6980.7334 | -3432.082 | 884.7969
| 10514 | 89.34 | 179.84 | 6981.6473 | -3520.0593 | 886.394
| 10601 | 88.53 | 181.89 | 6983.2645 | -3607.029 | 885.0811
| 10689 | 89.17 | 181.43 | 6985.0307 | -3694.9736 | 882.5324
| 10776 | 89.53 | 181.03 | 6986.0176 | -3781.9476 | 880.665
| 10864 | 89.08 | 179.26 | 6987.0851 | -3869.9372 | 880.4423
| 10951 | 89.33 | 178.98 | 6988.2922 | -3956.9184 | 881.7784
| 11039 | 89.21 | 178.95 | 6989.4134 | -4044.8969 | 883.3678
| 11126 | 89.05 | 179.51 | 6990.7344 | -4131.8786 | 884.5368
| 11214 | 89.58 | 179.5 | 6991.7865 | -4219.8687 | 885.297
| 11301 | 89.43 | 179.21 | 6992.5381 | -4306.8598 | 886.2763
| 11389 | 90.67 | 178.61 | 6992.4613 | -4394.8418 | 887.9503
| 11476 | 90.48 | 179.27 | 6991.5882 | -4481.822 | 889.5597
| 11564 | 90.59 | 178.48 | 6990.7665 | -4569.8005 | 891.2873
| 11651 | 90.9 | 178.81 | 6989.6353 | -4656.7686 | 893.3445
| 11739 | 90.54 | 178.29 | 6988.5295 | -4744.733 | 895.5711
| 11826 | 90.68 | 177.17 | 6987.6032 | -4831.6584 | 899.0168
| 11914 | 90.52 | 177.13 | 6986.6817 | -4919.5447 | 903.392
| 12002 | 90.37 | 177.67 | 6985.9982 | -5007.4511 | 907.3838
| 12089 | 90.44 | 181.03 | 6985.3831 | -5094.4308 | 908.3706
| 12177 | 90.27 | 177.97 | 6984.8377 | -5182.4153 | 909.1385
| 12264 | 90.52 | 179.32 | 6984.2379 | -5269.3868 | 911.1957
| 12351 | 90.49 | 179.01 | 6983.4711 | -5356.3741 | 912.4635
| 12439 | 90.42 | 178.46 | 6982.7723 | -5444.3496 | 914.4062
| 12526 | 91.23 | 177.71 | 6981.5196 | -5531.2906 | 917.313
| 12614 | 89.96 | 178.79 | 6980.6058 | -5619.2417 | 920.0001
| 12701 | 90.38 | 179.51 | 6980.3476 | -5706.231 | 921.2907
| 12788 | 90.02 | 180 | 6980.0439 | -5793.2293 | 921.6627
| 12876 | 90.16 | 179.61 | 6979.9057 | -5881.2285 | 921.9622
| 12964 | 90.06 | 180.38 | 6979.7368 | -5969.2276 | 921.9699
| 13051 | 90.17 | 178.94 | 6979.5621 | -6056.2236 | 922.4861
| 13138 | 89.88 | 179.74 | 6979.5242 | -6143.217 | 923.4882
| 13226 | 89.53 | 179.55 | 6979.9773 | -6231.214 | 924.0335
| 13313 | 90.17 | 178.76 | 6980.205 | -6318.2031 | 925.3165
| 13401 | 90.27 | 178.69 | 6979.8671 | -6406.1806 | 927.2746
| 13488 | 90.03 | 179.02 | 6979.6394 | -6493.1628 | 929.0131
| 13575 | 90.06 | 179.11 | 6979.571 | -6580.1512 | 930.4327
| 13663 | 89.85 | 179.38 | 6979.6402 | -6668.1434 | 931.5923
| 13750 | 89.88 | 179 | 6979.8451 | -6755.1343 | 932.8222
| 13838 | 90.06 | 179.33 | 6979.8912 | -6843.1248 | 934.1046
| 13926 | 90.44 | 179.14 | 6979.5073 | -6931.1159 | 935.2795
| 14013 | 90.37 | 178.65 | 6978.8923 | -7018.0973 | 936.9572
| 14101 | 90.18 | 178.92 | 6978.4699 | -7106.0763 | 938.8232
| 14189 | 89.83 | 180.34 | 6978.4622 | -7194.0721 | 939.3914
| 14276 | 89.63 | 179.83 | 6978.8722 | -7281.0707 | 939.2624
| 14363 | 90.15 | 180.99 | 6979.0392 | -7368.0665 | 938.6398
| 14451 | 89.06 | 181.24 | 6979.6459 | -7456.0464 | 936.9275
| 14538 | 89.38 | 180.53 | 6980.8303 | -7543.0273 | 935.5839
| 14626 | 90 | 180.81 | 6981.3064 | -7631.0195 | 934.5549
| 14713 | 89.69 | 180.62 | 6981.5417 | -7718.0122 | 933.4692
| 14801 | 89.35 | 180.84 | 6982.279 | -7806.0018 | 932.3481
| 14888 | 89.86 | 180.57 | 6982.8787 | -7892.9928 | 931.2777
| 14976 | 88.94 | 180.96 | 6983.8003 | -7980.979 | 930.1028
| 15063 | 89.99 | 180.63 | 6984.6126 | -8067.9655 | 928.8958
| 15150 | 89.53 | 180.88 | 6984.977 | -8154.9569 | 927.7495
| 15238 | 89.8 | 180.81 | 6985.4915 | -8242.9457 | 926.4517
| 15307 | 89.78 | 180.46 | 6985.7444 | -8311.9409 | 925.687
| 15327 | 89.78 | 180.46 | 6985.8212 | -8331.9401 | 925.5264

## Lookup (hidden)
North Reference | RetunValue | Grid Type | ReturnValue | Deviation Indicator | ReturnValue
| 3 |  | 5 |  | 4
True |  | SPCS-Colorado Central-NAD27 |  | Directional
Grid |  | SPCS-Colorado Central-NAD83 |  | High Angle
|  | SPCS-Colorado North-NAD27 |  | Horizontal
SPCS-Colorado North-NAD83
SPCS-Colorado South-NAD27
SPCS-Colorado South-NAD83
UTM-Zone 12 NAD27
UTM-Zone 12 NAD83
UTM-Zone 13 NAD27
UTM-Zone 13 NAD83