## Data
Header Information | measured depth (ft) | inclination (°) | azimuth (°) | true vertical depth (ft) | northing +N/-S (ft) | easting +E/-W (ft)
Operator Name | 83 | 0.31 | 211.24 | 82.9996 | -0.19198 | -0.11645
Noble Energy | 176 | 0.47 | 194.18 | 175.9974 | -0.7769 | -0.34037
Operator Number | 268 | 0.26 | 227.69 | 267.9956 | -1.2833 | -0.58717
100322 | 312 | 0.56 | 244.73 | 311.9945 | -1.4422 | -0.85545
Well Name and Number | 399 | 0.55 | 224.37 | 398.9905 | -1.9222 | -1.5319
Hurley H35-768 | 487 | 0.3 | 236.35 | 486.988 | -2.3518 | -2.019
API Number (if available) | 574 | 0.25 | 248.16 | 573.987 | -2.5486 | -2.3848
05-123-46818 | 662 | 0.64 | 259.32 | 661.9842 | -2.7111 | -3.046
Location: QQ SEC TWP RGE | 750 | 0.46 | 303.74 | 749.9805 | -2.606 | -3.8227
SENW Section 26 T3N R65W | 837 | 0.57 | 283.76 | 836.977 | -2.3091 | -4.5335
Citing Type: Planned or Actual | 924 | 0.66 | 283.95 | 923.972 | -2.0854 | -5.4401
ACTUAL | 1012 | 0.78 | 278 | 1011.965 | -1.8798 | -6.5251
Deviation Indicator | 1099 | 0.43 | 305.03 | 1098.9602 | -1.61 | -7.3789
Horizontal | 1187 | 0.33 | 276.25 | 1186.9583 | -1.3929 | -7.9012
North Reference | 1274 | 0.27 | 266.91 | 1273.9571 | -1.3767 | -8.3549
Grid | 1362 | 0.27 | 235.27 | 1361.9562 | -1.506 | -8.7324
Grid Type | 1449 | 0.39 | 198.47 | 1448.9549 | -1.9036 | -8.9946
SPCS-Colorado North-NAD83 | 1537 | 0.53 | 227.15 | 1536.9521 | -2.4645 | -9.3879
| 1625 | 0.65 | 238.44 | 1624.9475 | -3.0025 | -10.1116
| 1712 | 0.68 | 252.9 | 1711.9417 | -3.4126 | -11.0255
| 1800 | 0.65 | 254.55 | 1799.9357 | -3.6991 | -12.0058
| 1888 | 0.52 | 276.04 | 1887.9312 | -3.7901 | -12.884
| 1911 | 0.52 | 277.19 | 1910.9303 | -3.766 | -13.0913
| 2012 | 0.01 | 250.85 | 2011.9289 | -3.7115 | -13.5544
| 2099 | 0.06 | 261.25 | 2098.9289 | -3.721 | -13.6066
| 2186 | 0.06 | 330.97 | 2185.9288 | -3.6881 | -13.6737
| 2273 | 0.04 | 331.1 | 2272.9288 | -3.6217 | -13.7105
| 2360 | 0.05 | 283.75 | 2359.9288 | -3.586 | -13.762
| 2448 | 0.06 | 40.77 | 2447.9287 | -3.542 | -13.7692
| 2535 | 0.03 | 197.73 | 2534.9287 | -3.5292 | -13.7464
| 2623 | 0.06 | 133.2 | 2622.9287 | -3.5827 | -13.7198
| 2710 | 0.06 | 186.83 | 2709.9287 | -3.6591 | -13.6921
| 2798 | 0.04 | 110.41 | 2797.9286 | -3.7156 | -13.6687
| 2885 | 0.07 | 216.79 | 2884.9286 | -3.7687 | -13.6721
| 2972 | 0.05 | 259.78 | 2971.9286 | -3.818 | -13.7413
| 3060 | 0.13 | 272.38 | 3059.9284 | -3.8207 | -13.8788
| 3147 | 0.06 | 306.17 | 3146.9283 | -3.7897 | -14.0142
| 3235 | 0.03 | 233.04 | 3234.9283 | -3.7764 | -14.0698
| 3322 | 0.07 | 158.13 | 3321.9283 | -3.8394 | -14.0682
| 3409 | 0.05 | 50.42 | 3408.9282 | -3.8645 | -14.0192
| 3496 | 0.06 | 252.51 | 3495.9282 | -3.854 | -14.0334
| 3584 | 0.03 | 128.74 | 3583.9282 | -3.8823 | -14.0593
| 3671 | 0.13 | 136.19 | 3670.9281 | -3.9678 | -13.9733
| 3758 | 0.11 | 75.36 | 3757.928 | -4.0179 | -13.8241
| 3846 | 0.06 | 114.57 | 3845.9279 | -4.0157 | -13.7005
| 3933 | 0.02 | 73.42 | 3932.9279 | -4.0303 | -13.6445
| 4021 | 0.07 | 71.67 | 4020.9278 | -4.009 | -13.5788
| 4108 | 0.03 | 232.27 | 4107.9278 | -4.0062 | -13.5463
| 4196 | 0.08 | 354.31 | 4195.9278 | -3.9592 | -13.5706
| 4283 | 0.04 | 261.06 | 4282.9277 | -3.9035 | -13.6067
| 4371 | 0.02 | 236.36 | 4370.9277 | -3.9168 | -13.6498
| 4458 | 0.03 | 57.48 | 4457.9277 | -3.9129 | -13.6432
| 4546 | 0.02 | 298.81 | 4545.9277 | -3.8931 | -13.6373
| 4634 | 1.05 | 72.47 | 4633.9229 | -3.6429 | -12.8818
| 4721 | 0.03 | 33.01 | 4720.9179 | -3.3837 | -12.1093
| 4808 | 0.06 | 90.77 | 4807.9179 | -3.3652 | -12.0513
| 4896 | 0.03 | 55.49 | 4895.9178 | -3.3527 | -11.9863
| 4983 | 0.27 | 161.79 | 4982.9175 | -3.5346 | -11.9035
| 5070 | 1.63 | 137.53 | 5069.9037 | -4.6421 | -11.0039
| 5158 | 3.8 | 149.78 | 5157.8003 | -8.0854 | -8.6908
| 5245 | 5.72 | 145.33 | 5244.4965 | -14.1429 | -4.7731
| 5333 | 6.89 | 129.94 | 5331.9689 | -21.139 | 1.7692
| 5420 | 7.91 | 133.38 | 5418.2436 | -28.601 | 10.1215
| 5508 | 9.23 | 137.14 | 5505.2598 | -37.9336 | 19.3235
| 5595 | 10.11 | 131.18 | 5591.025 | -48.0763 | 29.8172
| 5683 | 10.61 | 140.13 | 5677.5957 | -59.3804 | 40.8246
| 5770 | 10.51 | 140.58 | 5763.1223 | -71.6573 | 50.9975
| 5858 | 10.49 | 133.16 | 5849.6527 | -83.3376 | 61.9379
| 5945 | 10.29 | 134.19 | 5935.2262 | -94.1714 | 73.2866
| 6033 | 10.62 | 133.3 | 6021.7651 | -105.2112 | 84.8238
| 6120 | 10.11 | 132.65 | 6107.3452 | -115.8829 | 96.2746
| 6208 | 10.41 | 133.54 | 6193.938 | -126.5926 | 107.7186
| 6295 | 10.24 | 134.01 | 6279.5292 | -137.3799 | 118.9781
| 6382 | 10.1 | 133.24 | 6365.1623 | -147.9786 | 130.0972
| 6470 | 12.52 | 148.19 | 6451.4655 | -161.3751 | 140.7499
| 6558 | 18.9 | 165.3 | 6536.1785 | -183.3007 | 149.4077
| 6645 | 27.01 | 170.44 | 6616.2302 | -216.4696 | 156.2763
| 6732 | 34.23 | 169.36 | 6691.0503 | -260.0574 | 164.0857
| 6820 | 42.89 | 169.5 | 6759.7969 | -313.9298 | 174.132
| 6907 | 51.78 | 171.29 | 6818.7012 | -376.9503 | 184.7242
| 6995 | 58.53 | 173.95 | 6868.9577 | -448.5305 | 193.9261
| 7083 | 66.1 | 176.78 | 6909.8202 | -526.1386 | 200.151
| 7170 | 72.69 | 179.39 | 6940.4253 | -607.4754 | 202.8304
| 7257 | 79.47 | 182.77 | 6961.3481 | -691.8418 | 201.2034
| 7345 | 82.26 | 180.25 | 6975.3199 | -778.6798 | 198.9218
| 7432 | 90.38 | 180.08 | 6980.8993 | -865.4274 | 198.6726
| 7520 | 90.65 | 182.45 | 6980.1082 | -953.396 | 196.7301
| 7607 | 90.92 | 181.5 | 6978.9162 | -1040.3351 | 193.732
| 7694 | 90.27 | 182.06 | 6978.0128 | -1127.2876 | 191.0298
| 7782 | 89.71 | 181.22 | 6978.0281 | -1215.2504 | 188.5113
| 7869 | 89.27 | 178.75 | 6978.8026 | -1302.24 | 188.534
| 7957 | 89.46 | 180.46 | 6979.778 | -1390.2292 | 189.1406
| 8044 | 89.49 | 179.69 | 6980.5752 | -1477.2249 | 189.0267
| 8132 | 89.58 | 180.09 | 6981.2894 | -1565.2216 | 189.1957
| 8219 | 89.97 | 180.56 | 6981.631 | -1652.2191 | 188.7022
| 8307 | 90.28 | 179.15 | 6981.439 | -1740.2163 | 188.9249
| 8395 | 90.18 | 178.67 | 6981.0858 | -1828.1994 | 190.5989
| 8482 | 89.82 | 177.42 | 6981.0858 | -1915.1469 | 193.5668
| 8570 | 89.72 | 177.59 | 6981.439 | -2003.0627 | 197.3976
| 8657 | 90.03 | 178.4 | 6981.6288 | -2090.0084 | 200.4414
| 8745 | 89.75 | 177.24 | 6981.7978 | -2177.943 | 203.7888
| 8832 | 90.09 | 178.32 | 6981.9192 | -2264.8762 | 207.1588
| 8920 | 90.45 | 179.42 | 6981.5045 | -2352.8566 | 208.8942
| 9008 | 90.64 | 181.49 | 6980.6674 | -2440.845 | 208.1955
| 9095 | 90.53 | 180.84 | 6979.7791 | -2527.822 | 206.4267
| 9182 | 90.49 | 180.32 | 6979.0047 | -2614.8138 | 205.5461
| 9270 | 90.43 | 180.18 | 6978.2982 | -2702.8101 | 205.1621
| 9357 | 90.11 | 179.18 | 6977.8882 | -2789.8066 | 205.648
| 9445 | 90.14 | 178.6 | 6977.6963 | -2877.7895 | 207.3527
| 9532 | 90.16 | 178.96 | 6977.4685 | -2964.7693 | 209.2051
| 9620 | 90.33 | 179.9 | 6977.0922 | -3052.7631 | 210.0805
| 9707 | 89.85 | 179.18 | 6976.9555 | -3139.7594 | 210.779
| 9795 | 89.78 | 179.59 | 6977.2397 | -3227.7537 | 211.7235
| 9882 | 89.81 | 178.93 | 6977.5509 | -3314.7454 | 212.8471
| 9970 | 89.83 | 179.48 | 6977.8274 | -3402.7361 | 214.0681
| 10057 | 89.7 | 178.06 | 6978.1843 | -3489.7131 | 215.9356
| 10145 | 90.07 | 179.22 | 6978.3609 | -3577.6865 | 218.0241
| 10232 | 89.93 | 179.77 | 6978.3609 | -3664.6828 | 218.7909
| 10320 | 90 | 179.2 | 6978.4147 | -3752.6788 | 219.5819
| 10407 | 89.85 | 178.3 | 6978.5285 | -3839.6571 | 221.4798
| 10495 | 89.78 | 179.28 | 6978.8127 | -3927.636 | 223.338
| 10582 | 89.47 | 178.44 | 6979.3821 | -4014.616 | 225.0689
| 10670 | 89.71 | 178.32 | 6980.0118 | -4102.5785 | 227.5566
| 10757 | 90.38 | 178.92 | 6979.9435 | -4189.5523 | 229.6518
| 10845 | 89.78 | 178.67 | 6979.8206 | -4277.5323 | 231.5024
| 10932 | 89.97 | 179.13 | 6980.0104 | -4364.5158 | 233.1726
| 11019 | 89.75 | 179.47 | 6980.223 | -4451.5089 | 234.2355
| 11107 | 89.39 | 178.83 | 6980.8834 | -4539.4961 | 235.5409
| 11195 | 89.73 | 178.2 | 6981.5592 | -4627.4634 | 237.8213
| 11282 | 90.05 | 179.44 | 6981.7263 | -4714.443 | 239.6129
| 11370 | 90.19 | 179.76 | 6981.5419 | -4802.4405 | 240.2273
| 11457 | 90.16 | 178.92 | 6981.2762 | -4889.4335 | 241.2294
| 11544 | 90.2 | 178.96 | 6981.0029 | -4976.4182 | 242.8389
| 11632 | 90.19 | 179.41 | 6980.7034 | -5064.4086 | 244.0905
| 11720 | 90.25 | 178.41 | 6980.3655 | -5152.3909 | 245.7645
| 11807 | 90.25 | 179.59 | 6979.9859 | -5239.3753 | 247.2829
| 11895 | 90.2 | 179.47 | 6979.6403 | -5327.3716 | 248.0047
| 11982 | 90.22 | 178.86 | 6979.3214 | -5414.3614 | 249.2725
| 12070 | 90.38 | 179.43 | 6978.8607 | -5502.35 | 250.5857
| 12157 | 90.56 | 178.74 | 6978.147 | -5589.3354 | 251.9749
| 12245 | 90.04 | 178.42 | 6977.6862 | -5677.3067 | 254.1556
| 12332 | 89.84 | 178.26 | 6977.7773 | -5764.2701 | 256.6759
| 12419 | 89.79 | 179.23 | 6978.0582 | -5851.2477 | 258.5813
| 12507 | 89.95 | 179.63 | 6978.2579 | -5939.243 | 259.4567
| 12594 | 89.65 | 179.41 | 6978.5616 | -6026.2392 | 260.1856
| 12682 | 90.04 | 179.82 | 6978.7997 | -6114.2366 | 260.7769
| 12769 | 90.03 | 179.07 | 6978.7465 | -6201.2318 | 261.6196
| 12857 | 89.98 | 178.72 | 6978.7388 | -6289.2153 | 263.3167
| 12944 | 90.13 | 178.14 | 6978.6553 | -6376.1822 | 265.7003
| 13032 | 90.09 | 179.72 | 6978.4864 | -6464.1639 | 267.3435
| 13119 | 90.16 | 180.39 | 6978.2966 | -6551.1632 | 267.26
| 13206 | 90.06 | 181.8 | 6978.1295 | -6638.1449 | 265.5975
| 13294 | 89.78 | 180.15 | 6978.2524 | -6726.129 | 264.1001
| 13381 | 90.1 | 179.96 | 6978.3435 | -6813.1287 | 264.0166
| 13469 | 89.7 | 180.07 | 6978.4971 | -6901.1284 | 263.9936
| 13556 | 89.78 | 180.66 | 6978.8919 | -6988.1254 | 263.4393
| 13644 | 90.26 | 180.23 | 6978.8612 | -7076.1222 | 262.7559
| 13731 | 90.04 | 180.21 | 6978.6334 | -7163.1212 | 262.4218
| 13819 | 89.73 | 178.99 | 6978.81 | -7251.1171 | 263.0362
| 13907 | 90.29 | 180.02 | 6978.7947 | -7339.1123 | 263.7964
| 13994 | 90.12 | 179.4 | 6978.4834 | -7426.1102 | 264.2367
| 14082 | 90.08 | 179.3 | 6978.3298 | -7514.1044 | 265.235
| 14169 | 90.09 | 178.83 | 6978.2007 | -7601.0925 | 266.6547
| 14257 | 90.15 | 179.91 | 6978.0164 | -7689.0856 | 267.6223
| 14344 | 90.14 | 179.55 | 6977.7963 | -7776.0843 | 268.0323
| 14432 | 90 | 179.26 | 6977.6887 | -7864.0793 | 268.9461
| 14519 | 90.3 | 180.06 | 6977.461 | -7951.0767 | 269.4624
| 14607 | 90.28 | 178.92 | 6977.0156 | -8039.0706 | 270.2456
| 14694 | 90.09 | 178.07 | 6976.7346 | -8126.0393 | 272.5306
| 14781 | 90.18 | 178.48 | 6976.5297 | -8212.9995 | 275.1495
| 14849 | 90.26 | 181.3 | 6976.2685 | -8280.992 | 275.28
| 14890 | 90.26 | 181.3 | 6976.0824 | -8321.981 | 274.3499

## Lookup (hidden)
North Reference | RetunValue | Grid Type | ReturnValue | Deviation Indicator | ReturnValue
| 3 |  | 5 |  | 4
True |  | SPCS-Colorado Central-NAD27 |  | Directional
Grid |  | SPCS-Colorado Central-NAD83 |  | High Angle
|  | SPCS-Colorado North-NAD27 |  | Horizontal
SPCS-Colorado North-NAD83
SPCS-Colorado South-NAD27
SPCS-Colorado South-NAD83
UTM-Zone 12 NAD27
UTM-Zone 12 NAD83
UTM-Zone 13 NAD27
UTM-Zone 13 NAD83