## Data
Header Information | measured depth (ft) | inclination (°) | azimuth (°) | true vertical depth (ft) | northing +N/-S (ft) | easting +E/-W (ft)
Operator Name | 0 | 0 | 0 | 0 | 0 | 0
Noble Energy | 83 | 0.38 | 134.28 | 82.9994 | -0.19216 | 0.19705
Operator Number | 176 | 0.35 | 135.48 | 175.9975 | -0.61 | 0.61701
100322 | 268 | 0.41 | 116.39 | 267.9955 | -0.95666 | 1.1089
Well Name and Number | 355 | 0.25 | 249.02 | 354.9948 | -1.163 | 1.2105
Hurley H35-774 | 443 | 0.13 | 196.23 | 442.9944 | -1.3276 | 1.0034
API Number (if available) | 530 | 0.25 | 218.19 | 529.9939 | -1.5715 | 0.85842
05-123-46819 | 618 | 0.1 | 200.1 | 617.9934 | -1.7945 | 0.71333
Location: QQ SEC TWP RGE | 706 | 0.17 | 221.19 | 705.9932 | -1.9649 | 0.60096
SENW Section 26 T3N R65W | 793 | 0.23 | 304.49 | 792.9928 | -1.9631 | 0.37204
Citing Type: Planned or Actual | 881 | 0.35 | 260.22 | 880.9918 | -1.9088 | -0.038417
ACTUAL | 968 | 0.52 | 195.63 | 967.9897 | -2.3341 | -0.40665
Deviation Indicator | 1055 | 0.31 | 231.07 | 1054.9875 | -2.8622 | -0.6961
Horizontal | 1143 | 0.3 | 227.44 | 1142.9863 | -3.1676 | -1.051
North Reference | 1230 | 0.51 | 268.17 | 1229.9842 | -3.334 | -1.6057
Grid | 1318 | 0.29 | 185.75 | 1317.9826 | -3.5681 | -2.0195
Grid Type | 1406 | 0.23 | 180.27 | 1405.9817 | -3.9663 | -2.0427
SPCS-Colorado North-NAD83 | 1493 | 0.19 | 170.8 | 1492.9811 | -4.2833 | -2.0204
| 1581 | 0.25 | 163.21 | 1580.9804 | -4.6112 | -1.9416
| 1669 | 0.18 | 131.96 | 1668.9798 | -4.8874 | -1.7834
| 1756 | 0.08 | 211.04 | 1755.9796 | -5.0308 | -1.7131
| 1844 | 0.26 | 333.34 | 1843.9794 | -4.905 | -1.8343
| 1913 | 0.53 | 322.96 | 1912.9777 | -4.5104 | -2.0968
| 1946 | 0.21 | 310.47 | 1945.9769 | -4.3493 | -2.2348
| 2033 | 0.02 | 16.26 | 2032.9767 | -4.2312 | -2.3518
| 2121 | 0.03 | 156.7 | 2120.9767 | -4.2376 | -2.3384
| 2208 | 1.85 | 291.35 | 2207.9618 | -3.7472 | -3.6374
| 2294 | 4.83 | 290.7 | 2293.806 | -1.9617 | -8.3183
| 2382 | 7.66 | 288.06 | 2381.2751 | 1.1667 | -17.3617
| 2469 | 8.31 | 291.94 | 2467.4318 | 5.3134 | -28.7062
| 2557 | 8.15 | 301.96 | 2554.53 | 10.9915 | -39.8977
| 2644 | 9.43 | 308.49 | 2640.5086 | 18.6921 | -50.709
| 2732 | 10.43 | 306.68 | 2727.1894 | 27.9372 | -62.7402
| 2819 | 10.82 | 306.3 | 2812.6976 | 37.4757 | -75.637
| 2907 | 10.3 | 298.92 | 2899.2109 | 46.1707 | -89.1808
| 2994 | 10.76 | 292.3 | 2984.7487 | 53.0139 | -103.5033
| 3081 | 10.23 | 294.86 | 3070.2934 | 59.3435 | -118.027
| 3169 | 10.55 | 295.86 | 3156.8505 | 66.1426 | -132.3668
| 3257 | 10.77 | 293.65 | 3243.3321 | 72.9548 | -147.1478
| 3343 | 10.48 | 296.03 | 3327.8579 | 79.6105 | -161.5364
| 3430 | 10.82 | 294.07 | 3413.3595 | 86.4134 | -176.1021
| 3518 | 10.48 | 293.84 | 3499.8435 | 93.017 | -190.9642
| 3605 | 10.86 | 294.37 | 3585.3391 | 99.5969 | -205.6671
| 3692 | 10.63 | 294.82 | 3670.8137 | 106.347 | -220.4158
| 3780 | 10.19 | 292.37 | 3757.3654 | 112.7167 | -234.9811
| 3867 | 10.42 | 294.5 | 3842.9623 | 118.9082 | -249.2569
| 3955 | 10.44 | 296.54 | 3929.5086 | 125.7709 | -263.6312
| 4042 | 9.72 | 294.45 | 4015.1654 | 132.3328 | -277.3689
| 4130 | 9.97 | 295.19 | 4101.8695 | 138.6499 | -291.0248
| 4218 | 10.56 | 297.52 | 4188.4609 | 145.6182 | -305.0696
| 4305 | 10.19 | 296.63 | 4274.0384 | 152.7512 | -319.019
| 4392 | 10.45 | 295.62 | 4359.631 | 159.6122 | -333.0126
| 4480 | 10.6 | 296.36 | 4446.1504 | 166.6568 | -347.4609
| 4567 | 10.65 | 295.88 | 4531.6588 | 173.7187 | -361.8637
| 4655 | 10.21 | 292.68 | 4618.2053 | 180.2754 | -376.3761
| 4743 | 10.73 | 296.29 | 4704.7408 | 186.9112 | -390.9172
| 4830 | 10.34 | 295.82 | 4790.2741 | 193.899 | -405.2067
| 4917 | 8.66 | 296.22 | 4876.0779 | 200.1939 | -418.1118
| 5004 | 4.4322 | 295.6752 | 4962.4911 | 204.5462 | -427.0215
| 5092 | 1.47 | 288.39 | 5050.3648 | 206.376 | -431.1581
| 5179 | 0.18 | 154.51 | 5137.3559 | 206.6047 | -432.1583
| 5267 | 0.09 | 42.41 | 5225.3558 | 206.5309 | -432.0522
| 5355 | 0.14 | 76.18 | 5313.3556 | 206.6076 | -431.9012
| 5442 | 0.13 | 72.8 | 5400.3554 | 206.6622 | -431.7037
| 5529 | 0.13 | 125.75 | 5487.3552 | 206.6337 | -431.5293
| 5617 | 0.06 | 41.21 | 5575.3551 | 206.6101 | -431.4179
| 5704 | 0.16 | 67.1 | 5662.3549 | 206.6916 | -431.276
| 5792 | 0.06 | 15.95 | 5750.3548 | 206.7837 | -431.1502
| 5879 | 0.18 | 356.02 | 5837.3545 | 206.9639 | -431.1471
| 5967 | 0.02 | 323.06 | 5925.3544 | 207.114 | -431.166
| 6054 | 0.19 | 106.32 | 6012.3542 | 207.0856 | -431.0366
| 6142 | 0.07 | 206.51 | 6100.3541 | 206.9965 | -430.9206
| 6229 | 0.08 | 94.85 | 6187.354 | 206.9438 | -430.8838
| 6316 | 0.08 | 18.01 | 6274.354 | 206.9965 | -430.8045
| 6404 | 0.95 | 158.89 | 6362.3502 | 206.3743 | -430.5228
| 6492 | 10.41 | 163.43 | 6449.8188 | 198.0546 | -427.9869
| 6579 | 16.01 | 165.92 | 6534.4837 | 178.8685 | -422.8225
| 6666 | 22.37 | 177.24 | 6616.6353 | 150.6565 | -419.1015
| 6754 | 30.12 | 183.55 | 6695.5186 | 111.826 | -419.6633
| 6841 | 38.82 | 182.48 | 6767.1752 | 62.7006 | -422.1997
| 6929 | 47.57 | 174.5 | 6831.3156 | 2.6551 | -420.2753
| 7017 | 56.48 | 169.73 | 6885.4284 | -65.9295 | -410.5996
| 7104 | 64.81 | 172.32 | 6928.0454 | -140.7657 | -398.8512
| 7192 | 72.58 | 177.62 | 6960.014 | -222.3455 | -391.7716
| 7278 | 80.91 | 182.42 | 6979.7261 | -305.9536 | -391.8609
| 7366 | 80.94 | 180.18 | 6993.6078 | -392.8239 | -393.8322
| 7454 | 90.29 | 179.41 | 7000.3287 | -480.4678 | -393.5149
| 7541 | 90.95 | 177.23 | 6999.3872 | -567.4196 | -390.9647
| 7629 | 90.75 | 178.21 | 6998.0817 | -655.3391 | -387.4643
| 7716 | 90.9 | 178.02 | 6996.829 | -742.283 | -384.6029
| 7803 | 90.83 | 178.23 | 6995.5156 | -829.2264 | -381.7566
| 7891 | 90.85 | 177.28 | 6994.2255 | -917.1484 | -378.3098
| 7979 | 89.65 | 178.43 | 6993.8415 | -1005.0828 | -375.0163
| 8066 | 89.87 | 179.06 | 6994.206 | -1092.0607 | -373.1109
| 8153 | 90 | 179.82 | 6994.3047 | -1179.0558 | -372.2606
| 8241 | 89.91 | 179.67 | 6994.3738 | -1267.0549 | -371.8689
| 8329 | 89.98 | 180.29 | 6994.4583 | -1355.0544 | -371.8382
| 8416 | 89.8 | 179.18 | 6994.6253 | -1442.0519 | -371.4358
| 8504 | 90.05 | 179.54 | 6994.7405 | -1530.0462 | -370.4529
| 8591 | 90.04 | 179.46 | 6994.6721 | -1617.0428 | -369.6937
| 8678 | 89.75 | 179.94 | 6994.8316 | -1704.0411 | -369.2381
| 8766 | 89.89 | 179.49 | 6995.108 | -1792.0394 | -368.8004
| 8854 | 89.91 | 180.37 | 6995.2616 | -1880.0383 | -368.6929
| 8942 | 90.18 | 180.23 | 6995.1925 | -1968.0369 | -369.1537
| 9029 | 89.8 | 179.63 | 6995.2077 | -2055.0363 | -369.0474
| 9116 | 89.76 | 179.68 | 6995.5418 | -2142.0341 | -368.5235
| 9204 | 89.84 | 183.03 | 6995.849 | -2229.9964 | -370.6042
| 9291 | 89.9 | 180.4 | 6996.0465 | -2316.9496 | -373.2076
| 9379 | 89.82 | 179.66 | 6996.2615 | -2404.9487 | -373.2537
| 9466 | 89.8 | 185.19 | 6996.5502 | -2491.8366 | -376.9334
| 9554 | 89.75 | 179.09 | 6996.8961 | -2579.733 | -380.2179
| 9641 | 89.86 | 179.34 | 6997.1922 | -2666.7242 | -379.0259
| 9729 | 89.67 | 180.02 | 6997.5531 | -2754.7216 | -378.5344
| 9816 | 89.98 | 180.24 | 6997.8189 | -2841.7208 | -378.7318
| 9904 | 89.89 | 182.5 | 6997.9187 | -2929.6899 | -380.8357
| 9991 | 90 | 175.42 | 6998.0023 | -3016.6201 | -379.2576
| 10079 | 89.87 | 181.03 | 6998.1022 | -3104.5427 | -376.5329
| 10166 | 90.24 | 174.04 | 6998.0186 | -3191.4081 | -372.7935
| 10254 | 89.92 | 184.85 | 6997.8954 | -3279.2733 | -371.9423
| 10341 | 91.03 | 183.57 | 6997.1741 | -3366.0324 | -378.3288
| 10429 | 90.79 | 181.94 | 6995.7764 | -3453.9166 | -382.5579
| 10516 | 90.39 | 180.59 | 6994.8805 | -3540.8886 | -384.4783
| 10604 | 90.08 | 179.3 | 6994.5196 | -3628.8859 | -384.3939
| 10691 | 90.05 | 178.19 | 6994.4209 | -3715.8636 | -382.4884
| 10779 | 89.94 | 177.76 | 6994.4286 | -3803.8084 | -379.3789
| 10866 | 90.03 | 177.71 | 6994.4513 | -3890.7404 | -375.9405
| 10954 | 90.41 | 177.32 | 6994.1134 | -3978.6567 | -372.1251
| 11041 | 89.67 | 177.41 | 6994.0527 | -4065.5641 | -368.1254
| 11128 | 89.66 | 177.84 | 6994.5614 | -4152.4876 | -364.5203
| 11216 | 89.78 | 179.09 | 6994.9914 | -4240.4532 | -362.163
| 11304 | 90.07 | 180.38 | 6995.1066 | -4328.4503 | -361.756
| 11391 | 90.4 | 180.84 | 6994.7498 | -4415.4443 | -362.6822
| 11479 | 90.34 | 180.14 | 6994.1815 | -4503.4387 | -363.4348
| 11566 | 90.2 | 180.06 | 6993.7716 | -4590.4375 | -363.5866
| 11654 | 89.98 | 179.96 | 6993.6333 | -4678.4373 | -363.602
| 11741 | 89.88 | 179.8 | 6993.7396 | -4765.4371 | -363.4198
| 11829 | 90.03 | 179.65 | 6993.8087 | -4853.436 | -362.9974
| 11916 | 89.56 | 178.63 | 6994.12 | -4940.4242 | -361.6917
| 12004 | 89.52 | 178.87 | 6994.8265 | -5028.4004 | -359.772
| 12092 | 89.55 | 178.34 | 6995.5407 | -5116.3711 | -357.6297
| 12179 | 89.44 | 177.76 | 6996.3075 | -5203.3169 | -354.6695
| 12266 | 90.03 | 177.07 | 6996.7099 | -5290.2266 | -350.7457
| 12354 | 90.4 | 178.42 | 6996.3797 | -5378.1556 | -347.2833
| 12441 | 90.01 | 184 | 6996.0681 | -5465.1011 | -349.1198
| 12529 | 90.32 | 179.2 | 6995.8146 | -5553.0406 | -351.5762
| 12616 | 89.92 | 180.05 | 6995.6324 | -5640.0376 | -351.0068
| 12703 | 89.89 | 181.52 | 6995.7766 | -5727.0269 | -352.1987
| 12791 | 90 | 182.14 | 6995.8611 | -5814.9815 | -355.0089
| 12879 | 89.95 | 182.59 | 6995.8995 | -5902.9064 | -358.6402
| 12966 | 89.92 | 182.81 | 6995.9982 | -5989.8097 | -362.7385
| 13053 | 90.43 | 181.7 | 6995.7325 | -6076.7402 | -366.1616
| 13141 | 90.37 | 180.95 | 6995.1181 | -6164.7139 | -368.1964
| 13228 | 90.27 | 182.73 | 6994.6322 | -6251.6642 | -370.9897
| 13315 | 90.53 | 182.62 | 6994.0248 | -6338.5672 | -375.0499
| 13403 | 90.54 | 178.21 | 6993.2027 | -6426.5393 | -375.6871
| 13490 | 90.17 | 177.05 | 6992.6636 | -6513.4616 | -372.0896
| 13578 | 89.53 | 177.06 | 6992.894 | -6601.3446 | -367.5684
| 13665 | 89.81 | 177.24 | 6993.3951 | -6688.2355 | -363.2427
| 13753 | 89.73 | 178.05 | 6993.7484 | -6776.1597 | -359.6268
| 13840 | 89.55 | 178.69 | 6994.295 | -6863.1223 | -357.1521
| 13928 | 89.6 | 178.93 | 6994.9477 | -6951.1008 | -355.3246
| 14016 | 89.68 | 179.71 | 6995.5007 | -7039.0922 | -354.2802
| 14103 | 89.57 | 180.94 | 6996.0701 | -7126.0872 | -354.7737
| 14191 | 89.84 | 180.52 | 6996.5232 | -7214.0787 | -355.8949
| 14278 | 89.82 | 180.46 | 6996.7813 | -7301.0751 | -356.6389
| 14366 | 89.91 | 180.43 | 6996.9887 | -7389.0722 | -357.3223
| 14453 | 89.97 | 180.73 | 6997.0798 | -7476.0676 | -358.203
| 14541 | 90.69 | 180.49 | 6996.5729 | -7564.0605 | -359.1399
| 14628 | 90.47 | 184.63 | 6995.6919 | -7650.9502 | -363.0248
| 14715 | 90.44 | 180.24 | 6995.0007 | -7737.8477 | -366.72
| 14803 | 90.37 | 179.83 | 6994.3786 | -7825.8453 | -366.7738
| 14890 | 90.32 | 185.67 | 6993.8543 | -7912.7059 | -370.946
| 14978 | 90.51 | 177.28 | 6993.2158 | -8000.5958 | -373.2092
| 15065 | 90.39 | 181.96 | 6992.5321 | -8087.567 | -372.6324
| 15153 | 90.45 | 178.4 | 6991.8868 | -8175.55 | -372.9088
| 15240 | 89.55 | 177.52 | 6991.8868 | -8262.4932 | -369.8119
| 15285 | 89.55 | 177.52 | 6992.2403 | -8307.4496 | -367.8648

## Lookup (hidden)
North Reference | RetunValue | Grid Type | ReturnValue | Deviation Indicator | ReturnValue
| 3 |  | 5 |  | 4
True |  | SPCS-Colorado Central-NAD27 |  | Directional
Grid |  | SPCS-Colorado Central-NAD83 |  | High Angle
|  | SPCS-Colorado North-NAD27 |  | Horizontal
SPCS-Colorado North-NAD83
SPCS-Colorado South-NAD27
SPCS-Colorado South-NAD83
UTM-Zone 12 NAD27
UTM-Zone 12 NAD83
UTM-Zone 13 NAD27
UTM-Zone 13 NAD83