## Data
Header Information | measured depth (ft) | inclination (°) | azimuth (°) | true vertical depth (ft) | northing +N/-S (ft) | easting +E/-W (ft)
Operator Name | 143 | 0.57 | 119.82 | 143 | -0.35 | 0.62
CAERUS | 204 | 0.44 | 108.22 | 204 | -0.58 | 1.1
Operator Number | 235 | 0.44 | 53.81 | 234.99 | -0.54 | 1.31
10456 | 295 | 0.4 | 10.13 | 294.99 | -0.2 | 1.53
Well Name and Number | 355 | 0.7 | 347.89 | 354.99 | 0.36 | 1.49
PUCKETT 24D-23 | 386 | 1.27 | 325.31 | 385.99 | 0.83 | 1.26
API Number (if available) | 448 | 1.54 | 336.56 | 447.97 | 2.16 | 0.54
| 509 | 1.58 | 349.83 | 508.94 | 3.74 | 0.06
Location: QQ SEC TWP RGE | 571 | 1.76 | 352.9 | 570.92 | 5.52 | -0.21
S23-T6S-R97W | 665 | 1.67 | 355.28 | 664.88 | 8.32 | -0.5
Citing Type: Planned or Actual | 759 | 1.63 | 358.88 | 758.84 | 11.02 | -0.64
ACTUAL | 854 | 2.42 | 341.21 | 853.78 | 14.27 | -1.31
Deviation Indicator | 948 | 3.21 | 333.83 | 947.66 | 18.51 | -3.11
Directional | 1042 | 3.08 | 326.71 | 1041.52 | 22.99 | -5.66
North Reference | 1137 | 2.55 | 335.94 | 1136.41 | 27.05 | -7.92
True | 1231 | 2.15 | 4.86 | 1230.33 | 30.72 | -8.62
Grid Type | 1326 | 2.42 | 7.49 | 1325.26 | 34.48 | -8.21
#VALUE! | 1420 | 2.24 | 0.46 | 1419.18 | 38.29 | -7.94
| 1515 | 1.58 | 350.62 | 1514.13 | 41.43 | -8.13
| 1609 | 1.71 | 327.15 | 1608.09 | 43.89 | -9.11
| 1704 | 2.64 | 335.15 | 1703.02 | 47.07 | -10.79
| 1798 | 3.65 | 345.78 | 1796.88 | 51.93 | -12.44
| 1893 | 3.74 | 345.08 | 1891.68 | 57.86 | -13.98
| 1987 | 3.56 | 337.17 | 1985.49 | 63.51 | -15.9
| 2082 | 3.16 | 337.61 | 2080.33 | 68.65 | -18.04
| 2176 | 3.38 | 351.32 | 2174.17 | 73.78 | -19.45
| 2271 | 3.38 | 356.77 | 2269.01 | 79.35 | -20.03
| 2365 | 3.47 | 354.4 | 2362.84 | 84.95 | -20.46
| 2460 | 3.74 | 355.8 | 2457.65 | 90.9 | -20.97
| 2599 | 3.47 | 346.84 | 2596.38 | 99.52 | -22.26
| 2693 | 3.56 | 3.54 | 2690.21 | 105.2 | -22.73
| 2788 | 3.87 | 357.91 | 2785.01 | 111.35 | -22.66
| 2882 | 3.82 | 0.02 | 2878.79 | 117.65 | -22.78
| 2977 | 3.16 | 0.02 | 2973.62 | 123.43 | -22.77
| 3071 | 2.64 | 359.5 | 3067.5 | 128.19 | -22.79
| 3166 | 3.82 | 0.99 | 3162.34 | 133.54 | -22.76
| 3260 | 3.65 | 0.64 | 3256.14 | 139.66 | -22.67
| 3355 | 3.69 | 3.71 | 3350.95 | 145.74 | -22.44
| 3449 | 3.38 | 7.32 | 3444.77 | 151.5 | -21.89
| 3543 | 3.16 | 0.64 | 3538.62 | 156.84 | -21.51
| 3638 | 4.09 | 354.66 | 3633.43 | 162.83 | -21.79
| 3732 | 3.65 | 357.65 | 3727.21 | 169.16 | -22.23
| 3826 | 3.47 | 356.07 | 3821.03 | 174.99 | -22.55
| 3921 | 3.12 | 354.05 | 3915.87 | 180.43 | -23.01
| 4015 | 3.03 | 351.15 | 4009.74 | 185.43 | -23.66
| 4110 | 3.03 | 348.07 | 4104.61 | 190.36 | -24.56
| 4204 | 3.08 | 346.14 | 4198.47 | 195.25 | -25.68
| 4299 | 2.59 | 343.76 | 4293.36 | 199.79 | -26.89
| 4393 | 2.24 | 344.29 | 4387.27 | 203.59 | -27.98
| 4487 | 2.29 | 343.85 | 4481.2 | 207.16 | -29
| 4582 | 2.15 | 337 | 4576.13 | 210.63 | -30.23
| 4676 | 2.07 | 330.67 | 4670.06 | 213.73 | -31.75
| 4771 | 1.76 | 310.1 | 4765.01 | 216.17 | -33.71
| 4866 | 1.71 | 277.67 | 4859.97 | 217.3 | -36.23
| 4960 | 3.3 | 228.45 | 4953.89 | 215.69 | -39.64
| 5055 | 3.08 | 231.44 | 5048.74 | 212.28 | -43.68
| 5149 | 2.77 | 228.27 | 5142.62 | 209.2 | -47.35
| 5244 | 2.51 | 229.24 | 5237.52 | 206.31 | -50.64
| 5528 | 2.68 | 239.09 | 5521.23 | 198.84 | -61.05
| 5811 | 2.86 | 237.94 | 5803.9 | 191.69 | -72.71
| 6094 | 3.65 | 244.27 | 6086.44 | 184.04 | -86.81
| 6378 | 3.38 | 247.26 | 6369.9 | 176.88 | -102.67
| 6661 | 3.96 | 250.77 | 6652.32 | 170.43 | -119.59
| 6945 | 4.09 | 251.65 | 6935.62 | 164.01 | -138.47
| 7229 | 4.4 | 250.16 | 7218.84 | 157.13 | -158.33
| 7512 | 5.01 | 256.31 | 7500.89 | 150.52 | -180.54
| 7796 | 5.14 | 254.38 | 7783.78 | 144.16 | -204.84
| 8079 | 5.1 | 240.93 | 8065.66 | 134.63 | -228.05
| 8363 | 4.18 | 242.42 | 8348.72 | 123.71 | -248.26
| 8646 | 5.1 | 246.91 | 8630.79 | 114 | -268.97
| 8930 | 6.28 | 249.81 | 8913.39 | 103.69 | -295.16
| 8981 | 6.28 | 249.81 | 8964 | 101.76 | -300.39
| 9010 | 6.28 | 249.81 | 8993 | 100.67 | -303.37

## Lookup (hidden)
North Reference | RetunValue | Grid Type | ReturnValue | Deviation Indicator | ReturnValue
| 2 |  | 0 |  | 2
True |  | SPCS-Colorado Central-NAD27 |  | Directional
Grid |  | SPCS-Colorado Central-NAD83 |  | High Angle
|  | SPCS-Colorado North-NAD27 |  | Horizontal
SPCS-Colorado North-NAD83
SPCS-Colorado South-NAD27
SPCS-Colorado South-NAD83
UTM-Zone 12 NAD27
UTM-Zone 12 NAD83
UTM-Zone 13 NAD27
UTM-Zone 13 NAD83