## Data
Header Information | measured depth (ft) | inclination (°) | azimuth (°) | true vertical depth (ft) | northing +N/-S (ft) | easting +E/-W (ft)
Operator Name | 0 | 0 | 0 | 0 | 0 | 0
MALLARD EXPLORATION | 100 | 0 | 0 | 100 | 0 | 0
Operator Number | 200 | 0 | 0 | 200 | 0 | 0
10670 | 300 | 2 | 226.26 | 299.98 | -1.21 | -1.26
Well Name and Number | 400 | 4 | 226.26 | 399.84 | -4.83 | -5.04
GREEN TEAL FED 34-27-2HN | 500 | 6 | 226.26 | 499.45 | -10.85 | -11.34
API Number (if available) | 600 | 8 | 226.26 | 598.7 | -19.28 | -20.14
05-123-46178 | 700 | 10 | 226.26 | 697.47 | -30.09 | -31.44
Location: QQ SEC TWP RGE | 800 | 12 | 226.26 | 795.62 | -43.28 | -45.23
SESW 34 T8N R60W | 862.21 | 13.24 | 226.26 | 856.33 | -52.68 | -55.05
Citing Type: Planned or Actual | 900 | 13.24 | 226.26 | 893.11 | -58.67 | -61.3
PLANNED | 1000 | 13.24 | 226.26 | 990.45 | -74.51 | -77.85
Deviation Indicator | 1100 | 13.24 | 226.26 | 1087.79 | -90.35 | -94.41
Horizontal | 1200 | 13.24 | 226.26 | 1185.13 | -106.19 | -110.96
North Reference | 1300 | 13.24 | 226.26 | 1282.47 | -122.03 | -127.51
True | 1400 | 13.24 | 226.26 | 1379.81 | -137.87 | -144.06
Grid Type | 1500 | 13.24 | 226.26 | 1477.15 | -153.71 | -160.61
#VALUE! | 1600 | 13.24 | 226.26 | 1574.49 | -169.55 | -177.16
| 1700 | 13.24 | 226.26 | 1671.84 | -185.4 | -193.72
| 1800 | 13.24 | 226.26 | 1769.18 | -201.24 | -210.27
| 1900 | 13.24 | 226.26 | 1866.52 | -217.08 | -226.82
| 2000 | 13.24 | 226.26 | 1963.86 | -232.92 | -243.37
| 2100 | 13.24 | 226.26 | 2061.2 | -248.76 | -259.92
| 2200 | 13.24 | 226.26 | 2158.54 | -264.6 | -276.47
| 2300 | 13.24 | 226.26 | 2255.88 | -280.44 | -293.03
| 2400 | 13.24 | 226.26 | 2353.22 | -296.28 | -309.58
| 2500 | 13.24 | 226.26 | 2450.56 | -312.12 | -326.13
| 2600 | 13.24 | 226.26 | 2547.9 | -327.96 | -342.68
| 2700 | 13.24 | 226.26 | 2645.24 | -343.8 | -359.23
| 2800 | 13.24 | 226.26 | 2742.58 | -359.64 | -375.78
| 2900 | 13.24 | 226.26 | 2839.92 | -375.48 | -392.33
| 3000 | 13.24 | 226.26 | 2937.26 | -391.32 | -408.89
| 3100 | 13.24 | 226.26 | 3034.6 | -407.16 | -425.44
| 3200 | 13.24 | 226.26 | 3131.94 | -423 | -441.99
| 3300 | 13.24 | 226.26 | 3229.28 | -438.85 | -458.54
| 3400 | 13.24 | 226.26 | 3326.62 | -454.69 | -475.09
| 3500 | 13.24 | 226.26 | 3423.96 | -470.53 | -491.64
| 3600 | 13.24 | 226.26 | 3521.3 | -486.37 | -508.2
| 3700 | 13.24 | 226.26 | 3618.64 | -502.21 | -524.75
| 3800 | 13.24 | 226.26 | 3715.98 | -518.05 | -541.3
| 3900 | 13.24 | 226.26 | 3813.32 | -533.89 | -557.85
| 4000 | 13.24 | 226.26 | 3910.66 | -549.73 | -574.4
| 4100 | 13.24 | 226.26 | 4008 | -565.57 | -590.95
| 4200 | 13.24 | 226.26 | 4105.34 | -581.41 | -607.51
| 4300 | 13.24 | 226.26 | 4202.68 | -597.25 | -624.06
| 4400 | 13.24 | 226.26 | 4300.02 | -613.09 | -640.61
| 4500 | 13.24 | 226.26 | 4397.36 | -628.93 | -657.16
| 4600 | 13.24 | 226.26 | 4494.7 | -644.77 | -673.71
| 4700 | 13.24 | 226.26 | 4592.04 | -660.61 | -690.26
| 4800 | 13.24 | 226.26 | 4689.38 | -676.46 | -706.82
| 4900 | 13.24 | 226.26 | 4786.72 | -692.3 | -723.37
| 5000 | 13.24 | 226.26 | 4884.06 | -708.14 | -739.92
| 5084.9 | 13.24 | 226.26 | 4966.71 | -721.59 | -753.97
| 5100 | 12.94 | 226.26 | 4981.41 | -723.95 | -756.44
| 5200 | 10.94 | 226.26 | 5079.24 | -738.26 | -771.39
| 5300 | 8.94 | 226.26 | 5177.74 | -750.19 | -783.86
| 5400 | 6.94 | 226.26 | 5276.77 | -759.75 | -793.85
| 5500 | 4.94 | 226.26 | 5376.23 | -766.91 | -801.32
| 5600 | 2.94 | 226.26 | 5475.99 | -771.66 | -806.29
| 5700 | 0.94 | 226.26 | 5575.92 | -774 | -808.74
| 5747.12 | 0 | 0 | 5623.04 | -774.27 | -809.02
| 5800 | 0 | 0 | 5675.92 | -774.27 | -809.02
| 5847.12 | 0 | 0 | 5723.04 | -774.27 | -809.02
| 5900 | 5.29 | 1.19 | 5775.85 | -771.83 | -808.97
| 6000 | 15.29 | 1.19 | 5874.11 | -754 | -808.6
| 6100 | 25.29 | 1.19 | 5967.79 | -719.38 | -807.88
| 6200 | 35.29 | 1.19 | 6054.03 | -669.02 | -806.83
| 6300 | 45.29 | 1.19 | 6130.22 | -604.45 | -805.49
| 6400 | 55.29 | 1.19 | 6194.03 | -527.64 | -803.9
| 6500 | 65.29 | 1.19 | 6243.53 | -440.91 | -802.09
| 6600 | 75.29 | 1.19 | 6277.22 | -346.91 | -800.14
| 6700 | 85.29 | 1.19 | 6294.06 | -248.49 | -798.1
| 6747.12 | 90 | 1.19 | 6296 | -201.44 | -797.12
| 6800 | 90 | 1.19 | 6296 | -148.57 | -796.02
| 6900 | 90 | 1.19 | 6296 | -48.59 | -793.94
| 7000 | 90 | 1.19 | 6296 | 51.39 | -791.86
| 7100 | 90 | 1.19 | 6296 | 151.37 | -789.79
| 7200 | 90 | 1.19 | 6296 | 251.35 | -787.71
| 7300 | 90 | 1.19 | 6296 | 351.33 | -785.63
| 7400 | 90 | 1.19 | 6296.01 | 451.3 | -783.56
| 7500 | 90 | 1.19 | 6296.01 | 551.28 | -781.48
| 7600 | 90 | 1.19 | 6296.01 | 651.26 | -779.4
| 7700 | 90 | 1.19 | 6296.01 | 751.24 | -777.33
| 7800 | 90 | 1.19 | 6296.01 | 851.22 | -775.25
| 7900 | 90 | 1.19 | 6296.01 | 951.2 | -773.17
| 8000 | 90 | 1.19 | 6296.01 | 1051.18 | -771.1
| 8100 | 90 | 1.19 | 6296.01 | 1151.15 | -769.02
| 8200 | 90 | 1.19 | 6296.01 | 1251.13 | -766.95
| 8300 | 90 | 1.19 | 6296.01 | 1351.11 | -764.87
| 8400 | 90 | 1.19 | 6296.01 | 1451.09 | -762.79
| 8500 | 90 | 1.19 | 6296.01 | 1551.07 | -760.72
| 8600 | 90 | 1.19 | 6296.01 | 1651.05 | -758.64
| 8700 | 90 | 1.19 | 6296.01 | 1751.02 | -756.57
| 8800 | 90 | 1.19 | 6296.01 | 1851 | -754.49
| 8900 | 90 | 1.19 | 6296.01 | 1950.98 | -752.42
| 9000 | 90 | 1.19 | 6296.02 | 2050.96 | -750.34
| 9100 | 90 | 1.19 | 6296.02 | 2150.94 | -748.27
| 9200 | 90 | 1.19 | 6296.02 | 2250.92 | -746.19
| 9300 | 90 | 1.19 | 6296.02 | 2350.9 | -744.12
| 9400 | 90 | 1.19 | 6296.02 | 2450.87 | -742.04
| 9500 | 90 | 1.19 | 6296.02 | 2550.85 | -739.97
| 9600 | 90 | 1.19 | 6296.02 | 2650.83 | -737.89
| 9700 | 90 | 1.19 | 6296.02 | 2750.81 | -735.82
| 9800 | 90 | 1.19 | 6296.02 | 2850.79 | -733.74
| 9900 | 90 | 1.19 | 6296.02 | 2950.77 | -731.67
| 10000 | 90 | 1.19 | 6296.02 | 3050.74 | -729.6
| 10100 | 90 | 1.19 | 6296.02 | 3150.72 | -727.52
| 10200 | 90 | 1.19 | 6296.02 | 3250.7 | -725.45
| 10300 | 90 | 1.19 | 6296.02 | 3350.68 | -723.38
| 10400 | 90 | 1.19 | 6296.02 | 3450.66 | -721.3
| 10500 | 90 | 1.19 | 6296.02 | 3550.64 | -719.23
| 10600 | 90 | 1.19 | 6296.02 | 3650.62 | -717.15
| 10700 | 90 | 1.19 | 6296.02 | 3750.59 | -715.08
| 10800 | 90 | 1.19 | 6296.02 | 3850.57 | -713.01
| 10900 | 90 | 1.19 | 6296.02 | 3950.55 | -710.93
| 11000 | 90 | 1.19 | 6296.02 | 4050.53 | -708.86
| 11100 | 90 | 1.19 | 6296.02 | 4150.51 | -706.79
| 11200 | 90 | 1.19 | 6296.02 | 4250.49 | -704.72
| 11300 | 90 | 1.19 | 6296.02 | 4350.47 | -702.64
| 11400 | 90 | 1.19 | 6296.02 | 4450.44 | -700.57
| 11500 | 90 | 1.19 | 6296.02 | 4550.42 | -698.5
| 11600 | 90 | 1.19 | 6296.02 | 4650.4 | -696.43
| 11700 | 90 | 1.19 | 6296.02 | 4750.38 | -694.35
| 11800 | 90 | 1.19 | 6296.02 | 4850.36 | -692.28
| 11900 | 90 | 1.19 | 6296.02 | 4950.34 | -690.21
| 12000 | 90 | 1.19 | 6296.02 | 5050.31 | -688.14
| 12100 | 90 | 1.19 | 6296.02 | 5150.29 | -686.07
| 12200 | 90 | 1.19 | 6296.02 | 5250.27 | -683.99
| 12300 | 90 | 1.19 | 6296.02 | 5350.25 | -681.92
| 12400 | 90 | 1.19 | 6296.02 | 5450.23 | -679.85
| 12500 | 90 | 1.19 | 6296.02 | 5550.21 | -677.78
| 12600 | 90 | 1.19 | 6296.02 | 5650.19 | -675.71
| 12700 | 90 | 1.19 | 6296.02 | 5750.16 | -673.64
| 12800 | 90 | 1.19 | 6296.02 | 5850.14 | -671.56
| 12900 | 90 | 1.19 | 6296.02 | 5950.12 | -669.49
| 13000 | 90 | 1.19 | 6296.02 | 6050.1 | -667.42
| 13100 | 90 | 1.19 | 6296.02 | 6150.08 | -665.35
| 13200 | 90 | 1.19 | 6296.02 | 6250.06 | -663.28
| 13300 | 90 | 1.19 | 6296.02 | 6350.04 | -661.21
| 13400 | 90 | 1.19 | 6296.02 | 6450.01 | -659.14
| 13500 | 90 | 1.19 | 6296.02 | 6549.99 | -657.07
| 13600 | 90 | 1.19 | 6296.02 | 6649.97 | -655
| 13700 | 90 | 1.19 | 6296.02 | 6749.95 | -652.93
| 13800 | 90 | 1.19 | 6296.02 | 6849.93 | -650.86
| 13900 | 90 | 1.19 | 6296.02 | 6949.91 | -648.79
| 14000 | 90 | 1.19 | 6296.02 | 7049.89 | -646.72
| 14100 | 90 | 1.19 | 6296.02 | 7149.86 | -644.65
| 14200 | 90 | 1.19 | 6296.02 | 7249.84 | -642.58
| 14300 | 90 | 1.19 | 6296.02 | 7349.82 | -640.51
| 14400 | 90 | 1.19 | 6296.02 | 7449.8 | -638.44
| 14500 | 90 | 1.19 | 6296.02 | 7549.78 | -636.37
| 14600 | 90 | 1.19 | 6296.01 | 7649.76 | -634.3
| 14700 | 90 | 1.19 | 6296.01 | 7749.74 | -632.23
| 14800 | 90 | 1.19 | 6296.01 | 7849.71 | -630.16
| 14900 | 90 | 1.19 | 6296.01 | 7949.69 | -628.09
| 15000 | 90 | 1.19 | 6296.01 | 8049.67 | -626.03
| 15100 | 90 | 1.19 | 6296.01 | 8149.65 | -623.96
| 15200 | 90 | 1.19 | 6296.01 | 8249.63 | -621.89
| 15300 | 90 | 1.19 | 6296.01 | 8349.61 | -619.82
| 15400 | 90 | 1.19 | 6296.01 | 8449.59 | -617.75
| 15500 | 90 | 1.19 | 6296.01 | 8549.56 | -615.68
| 15600 | 90 | 1.19 | 6296.01 | 8649.54 | -613.61
| 15700 | 90 | 1.19 | 6296.01 | 8749.52 | -611.55
| 15800 | 90 | 1.18 | 6296.01 | 8849.5 | -609.48
| 15900 | 90 | 1.18 | 6296.01 | 8949.48 | -607.41
| 16000 | 90 | 1.18 | 6296.01 | 9049.46 | -605.34
| 16100 | 90 | 1.18 | 6296.01 | 9149.44 | -603.27
| 16200 | 90 | 1.18 | 6296 | 9249.42 | -601.21
| 16300 | 90 | 1.18 | 6296 | 9349.39 | -599.14
| 16400 | 90 | 1.18 | 6296 | 9449.37 | -597.07
| 16500 | 90 | 1.18 | 6296 | 9549.35 | -595
| 16600 | 90 | 1.18 | 6296 | 9649.33 | -592.94
| 16700 | 90 | 1.18 | 6296 | 9749.31 | -590.87
| 16740.54 | 90 | 1.18 | 6296 | 9789.84 | -590.03

## Lookup (hidden)
North Reference | RetunValue | Grid Type | ReturnValue | Deviation Indicator | ReturnValue
| 2 |  | 0 |  | 4
True |  | SPCS-Colorado Central-NAD27 |  | Directional
Grid |  | SPCS-Colorado Central-NAD83 |  | High Angle
|  | SPCS-Colorado North-NAD27 |  | Horizontal
SPCS-Colorado North-NAD83
SPCS-Colorado South-NAD27
SPCS-Colorado South-NAD83
UTM-Zone 12 NAD27
UTM-Zone 12 NAD83
UTM-Zone 13 NAD27
UTM-Zone 13 NAD83