## Data
Header Information | measured depth (ft) | inclination (°) | azimuth (°) | true vertical depth (ft) | northing +N/-S (ft) | easting +E/-W (ft)
Operator Name | 0 | 0 | 0 | 0 | 0 | 0
MALLARD EXPLORATION | 100 | 0 | 0 | 100 | 0 | 0
Operator Number | 200 | 0 | 0 | 200 | 0 | 0
10670 | 300 | 0 | 0 | 300 | 0 | 0
Well Name and Number | 400 | 2 | 186.19 | 399.98 | -1.73 | -0.19
GREEN TEAL FED 34-27-3HN | 500 | 4 | 186.19 | 499.84 | -6.94 | -0.75
API Number (if available) | 600 | 6 | 186.19 | 599.45 | -15.6 | -1.69
05-123-46172 | 700 | 8 | 186.19 | 698.7 | -27.72 | -3.01
Location: QQ SEC TWP RGE | 800 | 10 | 186.19 | 797.47 | -43.27 | -4.69
SESW 34 T8N R60W | 900 | 12 | 186.19 | 895.62 | -62.24 | -6.75
Citing Type: Planned or Actual | 1000 | 12 | 186.19 | 993.44 | -82.91 | -8.99
PLANNED | 1100 | 12 | 186.19 | 1091.25 | -103.58 | -11.23
Deviation Indicator | 1200 | 12 | 186.19 | 1189.07 | -124.25 | -13.47
Horizontal | 1300 | 12 | 186.19 | 1286.88 | -144.92 | -15.72
North Reference | 1400 | 12 | 186.19 | 1384.7 | -165.59 | -17.96
True | 1500 | 12 | 186.19 | 1482.51 | -186.26 | -20.2
Grid Type | 1600 | 12 | 186.19 | 1580.33 | -206.93 | -22.44
#VALUE! | 1700 | 12 | 186.19 | 1678.14 | -227.6 | -24.68
| 1800 | 12 | 186.19 | 1775.96 | -248.27 | -26.92
| 1900 | 12 | 186.19 | 1873.77 | -268.94 | -29.17
| 2000 | 12 | 186.19 | 1971.59 | -289.61 | -31.41
| 2100 | 12 | 186.19 | 2069.4 | -310.28 | -33.65
| 2200 | 12 | 186.19 | 2167.22 | -330.95 | -35.89
| 2300 | 12 | 186.19 | 2265.03 | -351.62 | -38.13
| 2400 | 12 | 186.19 | 2362.84 | -372.29 | -40.37
| 2500 | 12 | 186.19 | 2460.66 | -392.96 | -42.62
| 2600 | 12 | 186.19 | 2558.47 | -413.63 | -44.86
| 2700 | 12 | 186.19 | 2656.29 | -434.3 | -47.1
| 2800 | 12 | 186.19 | 2754.1 | -454.97 | -49.34
| 2900 | 12 | 186.19 | 2851.92 | -475.64 | -51.58
| 3000 | 12 | 186.19 | 2949.73 | -496.31 | -53.82
| 3100 | 12 | 186.19 | 3047.55 | -516.98 | -56.06
| 3200 | 12 | 186.19 | 3145.36 | -537.65 | -58.31
| 3300 | 12 | 186.19 | 3243.18 | -558.32 | -60.55
| 3400 | 12 | 186.19 | 3340.99 | -578.99 | -62.79
| 3500 | 12 | 186.19 | 3438.81 | -599.66 | -65.03
| 3600 | 12 | 186.19 | 3536.62 | -620.33 | -67.27
| 3700 | 12 | 186.19 | 3634.44 | -641 | -69.51
| 3800 | 12 | 186.19 | 3732.25 | -661.67 | -71.76
| 3900 | 12 | 186.19 | 3830.07 | -682.34 | -74
| 4000 | 12 | 186.19 | 3927.88 | -703.01 | -76.24
| 4036.65 | 12 | 186.19 | 3963.73 | -710.58 | -77.06
| 4100 | 10.73 | 186.19 | 4025.84 | -722.99 | -78.41
| 4200 | 8.73 | 186.19 | 4124.39 | -739.8 | -80.23
| 4300 | 6.73 | 186.19 | 4223.48 | -753.18 | -81.68
| 4400 | 4.73 | 186.19 | 4322.97 | -763.11 | -82.76
| 4500 | 2.73 | 186.19 | 4422.75 | -769.58 | -83.46
| 4600 | 0.73 | 186.19 | 4522.7 | -772.59 | -83.78
| 4636.65 | 0 | 0 | 4559.35 | -772.82 | -83.81
| 4700 | 0 | 0 | 4622.7 | -772.82 | -83.81
| 4800 | 0 | 0 | 4722.7 | -772.82 | -83.81
| 4900 | 0 | 0 | 4822.7 | -772.82 | -83.81
| 5000 | 0 | 0 | 4922.7 | -772.82 | -83.81
| 5100 | 0 | 0 | 5022.7 | -772.82 | -83.81
| 5200 | 0 | 0 | 5122.7 | -772.82 | -83.81
| 5300 | 0 | 0 | 5222.7 | -772.82 | -83.81
| 5400 | 0 | 0 | 5322.7 | -772.82 | -83.81
| 5500 | 0 | 0 | 5422.7 | -772.82 | -83.81
| 5600 | 0 | 0 | 5522.7 | -772.82 | -83.81
| 5700 | 0 | 0 | 5622.7 | -772.82 | -83.81
| 5800 | 0 | 0 | 5722.7 | -772.82 | -83.81
| 5882.34 | 0 | 0 | 5805.04 | -772.82 | -83.81
| 5900 | 1.77 | 1.19 | 5822.7 | -772.55 | -83.8
| 6000 | 11.77 | 1.19 | 5921.88 | -760.78 | -83.56
| 6100 | 21.77 | 1.19 | 6017.51 | -731.98 | -82.96
| 6200 | 31.77 | 1.19 | 6106.68 | -687.01 | -82.03
| 6300 | 41.77 | 1.19 | 6186.68 | -627.25 | -80.79
| 6400 | 51.77 | 1.19 | 6255.09 | -554.5 | -79.27
| 6500 | 61.77 | 1.19 | 6309.83 | -470.98 | -77.54
| 6600 | 71.77 | 1.19 | 6349.23 | -379.22 | -75.63
| 6700 | 81.77 | 1.19 | 6372.09 | -282.02 | -73.61
| 6782.34 | 90 | 1.19 | 6378 | -199.99 | -71.91
| 6800 | 90 | 1.19 | 6378 | -182.33 | -71.54
| 6900 | 90 | 1.19 | 6378 | -82.35 | -69.47
| 7000 | 90 | 1.19 | 6378 | 17.63 | -67.39
| 7100 | 90 | 1.19 | 6378 | 117.61 | -65.31
| 7200 | 90 | 1.19 | 6378 | 217.59 | -63.24
| 7300 | 90 | 1.19 | 6378 | 317.56 | -61.16
| 7400 | 90 | 1.19 | 6378 | 417.54 | -59.08
| 7500 | 90 | 1.19 | 6378 | 517.52 | -57.01
| 7600 | 90 | 1.19 | 6378 | 617.5 | -54.93
| 7700 | 90 | 1.19 | 6378 | 717.48 | -52.86
| 7800 | 90 | 1.19 | 6378 | 817.46 | -50.78
| 7900 | 90 | 1.19 | 6378 | 917.43 | -48.7
| 8000 | 90 | 1.19 | 6378 | 1017.41 | -46.63
| 8100 | 90 | 1.19 | 6378.01 | 1117.39 | -44.55
| 8200 | 90 | 1.19 | 6378.01 | 1217.37 | -42.48
| 8300 | 90 | 1.19 | 6378.01 | 1317.35 | -40.4
| 8400 | 90 | 1.19 | 6378.01 | 1417.33 | -38.33
| 8500 | 90 | 1.19 | 6378.01 | 1517.31 | -36.25
| 8600 | 90 | 1.19 | 6378.01 | 1617.28 | -34.18
| 8700 | 90 | 1.19 | 6378.01 | 1717.26 | -32.1
| 8800 | 90 | 1.19 | 6378.01 | 1817.24 | -30.03
| 8900 | 90 | 1.19 | 6378.01 | 1917.22 | -27.95
| 9000 | 90 | 1.19 | 6378.01 | 2017.2 | -25.88
| 9100 | 90 | 1.19 | 6378.01 | 2117.18 | -23.8
| 9200 | 90 | 1.19 | 6378.01 | 2217.15 | -21.73
| 9300 | 90 | 1.19 | 6378.01 | 2317.13 | -19.65
| 9400 | 90 | 1.19 | 6378.01 | 2417.11 | -17.58
| 9500 | 90 | 1.19 | 6378.01 | 2517.09 | -15.5
| 9600 | 90 | 1.19 | 6378.01 | 2617.07 | -13.43
| 9700 | 90 | 1.19 | 6378.01 | 2717.05 | -11.36
| 9800 | 90 | 1.19 | 6378.01 | 2817.03 | -9.28
| 9900 | 90 | 1.19 | 6378.01 | 2917 | -7.21
| 10000 | 90 | 1.19 | 6378.01 | 3016.98 | -5.14
| 10100 | 90 | 1.19 | 6378.01 | 3116.96 | -3.06
| 10200 | 90 | 1.19 | 6378.01 | 3216.94 | -0.99
| 10300 | 90 | 1.19 | 6378.01 | 3316.92 | 1.08
| 10400 | 90 | 1.19 | 6378.01 | 3416.9 | 3.16
| 10500 | 90 | 1.19 | 6378.01 | 3516.88 | 5.23
| 10600 | 90 | 1.19 | 6378.01 | 3616.85 | 7.3
| 10700 | 90 | 1.19 | 6378.01 | 3716.83 | 9.38
| 10800 | 90 | 1.19 | 6378.01 | 3816.81 | 11.45
| 10900 | 90 | 1.19 | 6378.01 | 3916.79 | 13.52
| 11000 | 90 | 1.19 | 6378.01 | 4016.77 | 15.59
| 11100 | 90 | 1.19 | 6378.01 | 4116.75 | 17.67
| 11200 | 90 | 1.19 | 6378.01 | 4216.73 | 19.74
| 11300 | 90 | 1.19 | 6378.01 | 4316.7 | 21.81
| 11400 | 90 | 1.19 | 6378.01 | 4416.68 | 23.88
| 11500 | 90 | 1.19 | 6378.01 | 4516.66 | 25.95
| 11600 | 90 | 1.19 | 6378.01 | 4616.64 | 28.03
| 11700 | 90 | 1.19 | 6378.01 | 4716.62 | 30.1
| 11800 | 90 | 1.19 | 6378.01 | 4816.6 | 32.17
| 11900 | 90 | 1.19 | 6378.01 | 4916.57 | 34.24
| 12000 | 90 | 1.19 | 6378.01 | 5016.55 | 36.31
| 12100 | 90 | 1.19 | 6378.01 | 5116.53 | 38.38
| 12200 | 90 | 1.19 | 6378.01 | 5216.51 | 40.45
| 12300 | 90 | 1.19 | 6378.01 | 5316.49 | 42.53
| 12400 | 90 | 1.19 | 6378.01 | 5416.47 | 44.6
| 12500 | 90 | 1.19 | 6378.01 | 5516.45 | 46.67
| 12600 | 90 | 1.19 | 6378.01 | 5616.42 | 48.74
| 12700 | 90 | 1.19 | 6378.01 | 5716.4 | 50.81
| 12800 | 90 | 1.19 | 6378.01 | 5816.38 | 52.88
| 12900 | 90 | 1.19 | 6378.01 | 5916.36 | 54.95
| 13000 | 90 | 1.19 | 6378.01 | 6016.34 | 57.02
| 13100 | 90 | 1.19 | 6378.01 | 6116.32 | 59.09
| 13200 | 90 | 1.19 | 6378.01 | 6216.3 | 61.16
| 13300 | 90 | 1.19 | 6378.01 | 6316.27 | 63.23
| 13400 | 90 | 1.19 | 6378.01 | 6416.25 | 65.3
| 13500 | 90 | 1.19 | 6378.01 | 6516.23 | 67.37
| 13600 | 90 | 1.19 | 6378.01 | 6616.21 | 69.44
| 13700 | 90 | 1.19 | 6378.01 | 6716.19 | 71.51
| 13800 | 90 | 1.19 | 6378.01 | 6816.17 | 73.58
| 13900 | 90 | 1.19 | 6378.01 | 6916.15 | 75.65
| 14000 | 90 | 1.19 | 6378.01 | 7016.12 | 77.72
| 14100 | 90 | 1.19 | 6378.01 | 7116.1 | 79.79
| 14200 | 90 | 1.19 | 6378.01 | 7216.08 | 81.86
| 14300 | 90 | 1.19 | 6378.01 | 7316.06 | 83.93
| 14400 | 90 | 1.19 | 6378.01 | 7416.04 | 85.99
| 14500 | 90 | 1.19 | 6378.01 | 7516.02 | 88.06
| 14600 | 90 | 1.19 | 6378.01 | 7616 | 90.13
| 14700 | 90 | 1.19 | 6378.01 | 7715.97 | 92.2
| 14800 | 90 | 1.19 | 6378.01 | 7815.95 | 94.27
| 14900 | 90 | 1.19 | 6378.01 | 7915.93 | 96.34
| 15000 | 90 | 1.19 | 6378.01 | 8015.91 | 98.4
| 15100 | 90 | 1.18 | 6378.01 | 8115.89 | 100.47
| 15200 | 90 | 1.18 | 6378.01 | 8215.87 | 102.54
| 15300 | 90 | 1.18 | 6378.01 | 8315.85 | 104.61
| 15400 | 90 | 1.18 | 6378.01 | 8415.83 | 106.68
| 15500 | 90 | 1.18 | 6378 | 8515.8 | 108.74
| 15600 | 90 | 1.18 | 6378 | 8615.78 | 110.81
| 15700 | 90 | 1.18 | 6378 | 8715.76 | 112.88
| 15800 | 90 | 1.18 | 6378 | 8815.74 | 114.95
| 15900 | 90 | 1.18 | 6378 | 8915.72 | 117.01
| 16000 | 90 | 1.18 | 6378 | 9015.7 | 119.08
| 16100 | 90 | 1.18 | 6378 | 9115.68 | 121.15
| 16200 | 90 | 1.18 | 6378 | 9215.65 | 123.21
| 16300 | 90 | 1.18 | 6378 | 9315.63 | 125.28
| 16400 | 90 | 1.18 | 6378 | 9415.61 | 127.35
| 16500 | 90 | 1.18 | 6378 | 9515.59 | 129.41
| 16600 | 90 | 1.18 | 6378 | 9615.57 | 131.48
| 16700 | 90 | 1.18 | 6378 | 9715.55 | 133.55
| 16777.95 | 90 | 1.18 | 6378 | 9793.48 | 135.16

## Lookup (hidden)
North Reference | RetunValue | Grid Type | ReturnValue | Deviation Indicator | ReturnValue
| 2 |  | 0 |  | 4
True |  | SPCS-Colorado Central-NAD27 |  | Directional
Grid |  | SPCS-Colorado Central-NAD83 |  | High Angle
|  | SPCS-Colorado North-NAD27 |  | Horizontal
SPCS-Colorado North-NAD83
SPCS-Colorado South-NAD27
SPCS-Colorado South-NAD83
UTM-Zone 12 NAD27
UTM-Zone 12 NAD83
UTM-Zone 13 NAD27
UTM-Zone 13 NAD83