## Data
Header Information | measured depth (ft) | inclination (°) | azimuth (°) | true vertical depth (ft) | northing +N/-S (ft) | easting +E/-W (ft)
Operator Name | 0 | 0 | 0 | 0 | 0 | 0
MALLARD EXPLORATION | 100 | 0 | 0 | 100 | 0 | 0
Operator Number | 200 | 0 | 0 | 200 | 0 | 0
10670 | 300 | 0 | 0 | 300 | 0 | 0
Well Name and Number | 400 | 2 | 119.36 | 399.98 | -0.86 | 1.52
GREEN TEAL FED 34-27-5HN | 500 | 4 | 119.36 | 499.84 | -3.42 | 6.08
API Number (if available) | 600 | 6 | 119.36 | 599.45 | -7.69 | 13.68
05-123-46179 | 700 | 8 | 119.36 | 698.7 | -13.67 | 24.3
Location: QQ SEC TWP RGE | 800 | 10 | 119.36 | 797.47 | -21.34 | 37.93
SESW 34 T8N R60W | 900 | 12 | 119.36 | 895.62 | -30.69 | 54.56
Citing Type: Planned or Actual | 1000 | 14 | 119.36 | 993.06 | -41.72 | 74.17
PLANNED | 1100 | 16 | 119.36 | 1089.64 | -54.41 | 96.72
Deviation Indicator | 1200 | 18 | 119.36 | 1185.27 | -68.75 | 122.2
Horizontal | 1281.16 | 19.62 | 119.36 | 1262.09 | -81.58 | 145.01
North Reference | 1300 | 19.62 | 119.36 | 1279.84 | -84.68 | 150.53
True | 1400 | 19.62 | 119.36 | 1374.03 | -101.14 | 179.8
Grid Type | 1500 | 19.62 | 119.36 | 1468.22 | -117.61 | 209.07
#VALUE! | 1600 | 19.62 | 119.36 | 1562.41 | -134.08 | 238.34
| 1700 | 19.62 | 119.36 | 1656.61 | -150.54 | 267.6
| 1800 | 19.62 | 119.36 | 1750.8 | -167.01 | 296.87
| 1900 | 19.62 | 119.36 | 1844.99 | -183.47 | 326.14
| 2000 | 19.62 | 119.36 | 1939.18 | -199.94 | 355.41
| 2100 | 19.62 | 119.36 | 2033.37 | -216.4 | 384.68
| 2200 | 19.62 | 119.36 | 2127.57 | -232.87 | 413.95
| 2300 | 19.62 | 119.36 | 2221.76 | -249.33 | 443.22
| 2400 | 19.62 | 119.36 | 2315.95 | -265.8 | 472.49
| 2500 | 19.62 | 119.36 | 2410.14 | -282.27 | 501.76
| 2600 | 19.62 | 119.36 | 2504.34 | -298.73 | 531.03
| 2700 | 19.62 | 119.36 | 2598.53 | -315.2 | 560.3
| 2800 | 19.62 | 119.36 | 2692.72 | -331.66 | 589.57
| 2900 | 19.62 | 119.36 | 2786.91 | -348.13 | 618.84
| 3000 | 19.62 | 119.36 | 2881.1 | -364.59 | 648.11
| 3100 | 19.62 | 119.36 | 2975.3 | -381.06 | 677.38
| 3200 | 19.62 | 119.36 | 3069.49 | -397.53 | 706.65
| 3300 | 19.62 | 119.36 | 3163.68 | -413.99 | 735.92
| 3400 | 19.62 | 119.36 | 3257.87 | -430.46 | 765.19
| 3500 | 19.62 | 119.36 | 3352.07 | -446.92 | 794.46
| 3600 | 19.62 | 119.36 | 3446.26 | -463.39 | 823.73
| 3700 | 19.62 | 119.36 | 3540.45 | -479.85 | 853
| 3800 | 19.62 | 119.36 | 3634.64 | -496.32 | 882.27
| 3900 | 19.62 | 119.36 | 3728.83 | -512.79 | 911.54
| 4000 | 19.62 | 119.36 | 3823.03 | -529.25 | 940.81
| 4100 | 19.62 | 119.36 | 3917.22 | -545.72 | 970.08
| 4200 | 19.62 | 119.36 | 4011.41 | -562.18 | 999.34
| 4300 | 19.62 | 119.36 | 4105.6 | -578.65 | 1028.61
| 4400 | 19.62 | 119.36 | 4199.8 | -595.11 | 1057.88
| 4500 | 19.62 | 119.36 | 4293.99 | -611.58 | 1087.15
| 4600 | 19.62 | 119.36 | 4388.18 | -628.04 | 1116.42
| 4700 | 19.62 | 119.36 | 4482.37 | -644.51 | 1145.69
| 4800 | 19.62 | 119.36 | 4576.56 | -660.98 | 1174.96
| 4900 | 19.62 | 119.36 | 4670.76 | -677.44 | 1204.23
| 4966.03 | 19.62 | 119.36 | 4732.95 | -688.31 | 1223.56
| 5000 | 18.94 | 119.36 | 4765.02 | -693.81 | 1233.34
| 5100 | 16.94 | 119.36 | 4860.15 | -708.92 | 1260.19
| 5200 | 14.94 | 119.36 | 4956.29 | -722.39 | 1284.13
| 5300 | 12.94 | 119.36 | 5053.34 | -734.2 | 1305.13
| 5400 | 10.94 | 119.36 | 5151.17 | -744.35 | 1323.16
| 5500 | 8.94 | 119.36 | 5249.67 | -752.81 | 1338.21
| 5600 | 6.94 | 119.36 | 5348.7 | -759.59 | 1350.26
| 5700 | 4.94 | 119.36 | 5448.16 | -764.66 | 1359.28
| 5800 | 2.94 | 119.36 | 5547.92 | -768.04 | 1365.28
| 5900 | 0.94 | 119.36 | 5647.85 | -769.7 | 1368.23
| 5947.19 | 0 | 0 | 5695.04 | -769.89 | 1368.57
| 6000 | 0 | 0 | 5747.85 | -769.89 | 1368.57
| 6047.19 | 0 | 0 | 5795.04 | -769.89 | 1368.57
| 6100 | 5.28 | 1.16 | 5847.78 | -767.46 | 1368.62
| 6200 | 15.28 | 1.16 | 5946.05 | -749.64 | 1368.98
| 6300 | 25.28 | 1.16 | 6039.73 | -715.03 | 1369.68
| 6400 | 35.28 | 1.16 | 6125.97 | -664.68 | 1370.7
| 6500 | 45.28 | 1.16 | 6202.17 | -600.12 | 1372.01
| 6600 | 55.28 | 1.16 | 6265.99 | -523.31 | 1373.56
| 6700 | 65.28 | 1.16 | 6315.5 | -436.59 | 1375.32
| 6800 | 75.28 | 1.16 | 6349.2 | -342.6 | 1377.22
| 6900 | 85.28 | 1.16 | 6366.06 | -244.18 | 1379.22
| 6947.19 | 90 | 1.16 | 6368 | -197.05 | 1380.17
| 7000 | 90 | 1.16 | 6368 | -144.25 | 1381.24
| 7100 | 90 | 1.16 | 6368 | -44.27 | 1383.26
| 7200 | 90 | 1.16 | 6368 | 55.71 | 1385.29
| 7300 | 90 | 1.16 | 6368 | 155.69 | 1387.31
| 7400 | 90 | 1.16 | 6368 | 255.67 | 1389.34
| 7500 | 90 | 1.16 | 6368.01 | 355.65 | 1391.36
| 7600 | 90 | 1.16 | 6368.01 | 455.63 | 1393.39
| 7700 | 90 | 1.16 | 6368.01 | 555.61 | 1395.41
| 7800 | 90 | 1.16 | 6368.01 | 655.59 | 1397.43
| 7900 | 90 | 1.16 | 6368.01 | 755.57 | 1399.46
| 8000 | 90 | 1.16 | 6368.01 | 855.55 | 1401.48
| 8100 | 90 | 1.16 | 6368.01 | 955.52 | 1403.51
| 8200 | 90 | 1.16 | 6368.01 | 1055.5 | 1405.53
| 8300 | 90 | 1.16 | 6368.01 | 1155.48 | 1407.55
| 8400 | 90 | 1.16 | 6368.01 | 1255.46 | 1409.58
| 8500 | 90 | 1.16 | 6368.01 | 1355.44 | 1411.6
| 8600 | 90 | 1.16 | 6368.01 | 1455.42 | 1413.62
| 8700 | 90 | 1.16 | 6368.01 | 1555.4 | 1415.65
| 8800 | 90 | 1.16 | 6368.01 | 1655.38 | 1417.67
| 8900 | 90 | 1.16 | 6368.02 | 1755.36 | 1419.69
| 9000 | 90 | 1.16 | 6368.02 | 1855.34 | 1421.72
| 9100 | 90 | 1.16 | 6368.02 | 1955.32 | 1423.74
| 9200 | 90 | 1.16 | 6368.02 | 2055.3 | 1425.76
| 9300 | 90 | 1.16 | 6368.02 | 2155.28 | 1427.78
| 9400 | 90 | 1.16 | 6368.02 | 2255.26 | 1429.81
| 9500 | 90 | 1.16 | 6368.02 | 2355.24 | 1431.83
| 9600 | 90 | 1.16 | 6368.02 | 2455.22 | 1433.85
| 9700 | 90 | 1.16 | 6368.02 | 2555.2 | 1435.87
| 9800 | 90 | 1.16 | 6368.02 | 2655.18 | 1437.9
| 9900 | 90 | 1.16 | 6368.02 | 2755.16 | 1439.92
| 10000 | 90 | 1.16 | 6368.02 | 2855.14 | 1441.94
| 10100 | 90 | 1.16 | 6368.02 | 2955.12 | 1443.96
| 10200 | 90 | 1.16 | 6368.02 | 3055.1 | 1445.98
| 10300 | 90 | 1.16 | 6368.02 | 3155.07 | 1448.01
| 10400 | 90 | 1.16 | 6368.02 | 3255.05 | 1450.03
| 10500 | 90 | 1.16 | 6368.02 | 3355.03 | 1452.05
| 10600 | 90 | 1.16 | 6368.02 | 3455.01 | 1454.07
| 10700 | 90 | 1.16 | 6368.02 | 3554.99 | 1456.09
| 10800 | 90 | 1.16 | 6368.02 | 3654.97 | 1458.11
| 10900 | 90 | 1.16 | 6368.02 | 3754.95 | 1460.13
| 11000 | 90 | 1.16 | 6368.02 | 3854.93 | 1462.16
| 11100 | 90 | 1.16 | 6368.02 | 3954.91 | 1464.18
| 11200 | 90 | 1.16 | 6368.02 | 4054.89 | 1466.2
| 11300 | 90 | 1.16 | 6368.02 | 4154.87 | 1468.22
| 11400 | 90 | 1.16 | 6368.02 | 4254.85 | 1470.24
| 11500 | 90 | 1.16 | 6368.02 | 4354.83 | 1472.26
| 11600 | 90 | 1.16 | 6368.02 | 4454.81 | 1474.28
| 11700 | 90 | 1.16 | 6368.02 | 4554.79 | 1476.3
| 11800 | 90 | 1.16 | 6368.02 | 4654.77 | 1478.32
| 11900 | 90 | 1.16 | 6368.02 | 4754.75 | 1480.34
| 12000 | 90 | 1.16 | 6368.02 | 4854.73 | 1482.36
| 12100 | 90 | 1.16 | 6368.02 | 4954.71 | 1484.38
| 12200 | 90 | 1.16 | 6368.02 | 5054.69 | 1486.4
| 12300 | 90 | 1.16 | 6368.02 | 5154.67 | 1488.42
| 12400 | 90 | 1.16 | 6368.02 | 5254.65 | 1490.44
| 12500 | 90 | 1.16 | 6368.02 | 5354.63 | 1492.46
| 12600 | 90 | 1.16 | 6368.02 | 5454.61 | 1494.48
| 12700 | 90 | 1.16 | 6368.02 | 5554.58 | 1496.5
| 12800 | 90 | 1.16 | 6368.02 | 5654.56 | 1498.52
| 12900 | 90 | 1.16 | 6368.02 | 5754.54 | 1500.54
| 13000 | 90 | 1.16 | 6368.02 | 5854.52 | 1502.56
| 13100 | 90 | 1.16 | 6368.02 | 5954.5 | 1504.58
| 13200 | 90 | 1.16 | 6368.02 | 6054.48 | 1506.6
| 13300 | 90 | 1.16 | 6368.02 | 6154.46 | 1508.62
| 13400 | 90 | 1.16 | 6368.02 | 6254.44 | 1510.64
| 13500 | 90 | 1.16 | 6368.02 | 6354.42 | 1512.66
| 13600 | 90 | 1.16 | 6368.02 | 6454.4 | 1514.68
| 13700 | 90 | 1.16 | 6368.02 | 6554.38 | 1516.7
| 13800 | 90 | 1.16 | 6368.02 | 6654.36 | 1518.71
| 13900 | 90 | 1.16 | 6368.02 | 6754.34 | 1520.73
| 14000 | 90 | 1.16 | 6368.02 | 6854.32 | 1522.75
| 14100 | 90 | 1.16 | 6368.02 | 6954.3 | 1524.77
| 14200 | 90 | 1.16 | 6368.02 | 7054.28 | 1526.79
| 14300 | 90 | 1.16 | 6368.02 | 7154.26 | 1528.81
| 14400 | 90 | 1.16 | 6368.02 | 7254.24 | 1530.82
| 14500 | 90 | 1.16 | 6368.02 | 7354.22 | 1532.84
| 14600 | 90 | 1.16 | 6368.02 | 7454.2 | 1534.86
| 14700 | 90 | 1.16 | 6368.02 | 7554.18 | 1536.88
| 14800 | 90 | 1.16 | 6368.02 | 7654.16 | 1538.9
| 14900 | 90 | 1.16 | 6368.02 | 7754.14 | 1540.91
| 15000 | 90 | 1.16 | 6368.02 | 7854.12 | 1542.93
| 15100 | 90 | 1.16 | 6368.01 | 7954.1 | 1544.95
| 15200 | 90 | 1.16 | 6368.01 | 8054.08 | 1546.97
| 15300 | 90 | 1.16 | 6368.01 | 8154.06 | 1548.98
| 15400 | 90 | 1.16 | 6368.01 | 8254.03 | 1551
| 15500 | 90 | 1.16 | 6368.01 | 8354.01 | 1553.02
| 15600 | 90 | 1.16 | 6368.01 | 8453.99 | 1555.04
| 15700 | 90 | 1.16 | 6368.01 | 8553.97 | 1557.05
| 15800 | 90 | 1.16 | 6368.01 | 8653.95 | 1559.07
| 15900 | 90 | 1.16 | 6368.01 | 8753.93 | 1561.09
| 16000 | 90 | 1.16 | 6368.01 | 8853.91 | 1563.1
| 16100 | 90 | 1.16 | 6368.01 | 8953.89 | 1565.12
| 16200 | 90 | 1.16 | 6368.01 | 9053.87 | 1567.14
| 16300 | 90 | 1.16 | 6368.01 | 9153.85 | 1569.15
| 16400 | 90 | 1.16 | 6368.01 | 9253.83 | 1571.17
| 16500 | 90 | 1.16 | 6368 | 9353.81 | 1573.19
| 16600 | 90 | 1.16 | 6368 | 9453.79 | 1575.2
| 16700 | 90 | 1.16 | 6368 | 9553.77 | 1577.22
| 16800 | 90 | 1.16 | 6368 | 9653.75 | 1579.24
| 16900 | 90 | 1.16 | 6368 | 9753.73 | 1581.25
| 16947.44 | 90 | 1.16 | 6368 | 9801.16 | 1582.21

## Lookup (hidden)
North Reference | RetunValue | Grid Type | ReturnValue | Deviation Indicator | ReturnValue
| 2 |  | 0 |  | 4
True |  | SPCS-Colorado Central-NAD27 |  | Directional
Grid |  | SPCS-Colorado Central-NAD83 |  | High Angle
|  | SPCS-Colorado North-NAD27 |  | Horizontal
SPCS-Colorado North-NAD83
SPCS-Colorado South-NAD27
SPCS-Colorado South-NAD83
UTM-Zone 12 NAD27
UTM-Zone 12 NAD83
UTM-Zone 13 NAD27
UTM-Zone 13 NAD83