## Data
Header Information | measured depth (ft) | inclination (°) | azimuth (°) | true vertical depth (ft) | northing +N/-S (ft) | easting +E/-W (ft)
Operator Name | 0 | 0 | 0 | 0 | 0 | 0
Mallard Operating | 129 | 0.4 | 97.66 | 129 | -0.06 | 0.45
Operator Number | 224 | 1.63 | 81.05 | 223.98 | 0.11 | 2.11
10670 | 319 | 4.17 | 73.84 | 318.85 | 1.28 | 6.76
Well Name and Number | 414 | 7.38 | 74.11 | 413.36 | 3.91 | 15.95
Shoveler Fed 29-30-1HN | 509 | 10.85 | 83.86 | 507.15 | 6.54 | 30.71
API Number if available (Format=05-123-12345-00) | 604 | 15.51 | 83.42 | 599.62 | 8.95 | 52.23
05-123-47028 | 699 | 20.17 | 83.6 | 690.03 | 12.23 | 81.14
Location: (Format=SWSE 16 9N35W) | 794 | 25.31 | 82.02 | 777.62 | 16.88 | 117.56
NENW 29 8N60W | 889 | 29.18 | 82.02 | 862.06 | 22.92 | 160.62
Citing Type: Planned or Actual | 985 | 32.83 | 81.66 | 944.33 | 29.94 | 209.56
Actual | 1080 | 35.6 | 80.96 | 1022.88 | 38.03 | 262.36
Deviation Indicator | 1175 | 37.57 | 80.52 | 1099.16 | 47.14 | 318.24
Horizontal | 1270 | 36.34 | 83.69 | 1175.08 | 55.01 | 374.79
North Reference | 1365 | 37.79 | 83.33 | 1250.89 | 61.48 | 431.68
True | 1460 | 37.31 | 83.25 | 1326.2 | 68.25 | 489.18
Grid Type | 1555 | 36.47 | 82.81 | 1402.18 | 75.16 | 545.78
#VALUE! | 1650 | 36.74 | 82.02 | 1478.45 | 82.64 | 601.93
| 1745 | 35.2 | 81.49 | 1555.33 | 90.64 | 657.15
| 1760 | 34.98 | 80.96 | 1567.6 | 91.95 | 665.68
| 1852 | 35.04 | 79.06 | 1642.96 | 101.11 | 717.65
| 1946 | 34.29 | 77.12 | 1720.27 | 112.14 | 769.96
| 2040 | 34.91 | 81.84 | 1797.66 | 121.86 | 822.41
| 2135 | 35.62 | 89.77 | 1875.27 | 125.83 | 877.01
| 2229 | 35.57 | 89.37 | 1951.71 | 126.24 | 931.72
| 2324 | 35.09 | 89.19 | 2029.21 | 126.93 | 986.66
| 2418 | 34.51 | 88.53 | 2106.4 | 127.99 | 1040.29
| 2512 | 36.72 | 88.89 | 2182.81 | 129.22 | 1095.01
| 2607 | 35.93 | 88.62 | 2259.35 | 130.44 | 1151.27
| 2701 | 35.44 | 88.14 | 2335.7 | 131.99 | 1206.08
| 2796 | 37.91 | 83.38 | 2411.9 | 136.25 | 1262.62
| 2889 | 37.16 | 83.25 | 2485.65 | 142.85 | 1318.9
| 2983 | 36.41 | 82.89 | 2560.93 | 149.64 | 1374.78
| 3077 | 35.66 | 82.63 | 2636.95 | 156.61 | 1429.63
| 3171 | 38.67 | 81.39 | 2711.85 | 164.52 | 1485.86
| 3266 | 38.31 | 81.26 | 2786.2 | 173.44 | 1544.3
| 3360 | 37.74 | 80.82 | 2860.25 | 182.45 | 1601.5
| 3453 | 37.38 | 81.09 | 2933.97 | 191.37 | 1657.49
| 3547 | 36.9 | 80.43 | 3008.91 | 200.48 | 1713.51
| 3641 | 36.01 | 80.03 | 3084.51 | 209.95 | 1768.55
| 3735 | 36.9 | 81.7 | 3160.12 | 218.81 | 1823.69
| 3830 | 35.48 | 81.31 | 3236.79 | 227.09 | 1879.17
| 3924 | 37.47 | 81.66 | 3312.37 | 235.36 | 1934.43
| 4019 | 36.46 | 81.7 | 3388.28 | 243.63 | 1990.96
| 4113 | 36.68 | 81.88 | 3463.77 | 251.63 | 2046.39
| 4207 | 36.99 | 81.09 | 3539.01 | 259.97 | 2102.12
| 4301 | 36.9 | 80.73 | 3614.13 | 268.9 | 2157.91
| 4396 | 36.68 | 79.76 | 3690.21 | 278.54 | 2213.98
| 4490 | 36.77 | 78.53 | 3765.56 | 289.12 | 2269.18
| 4585 | 36.99 | 78.35 | 3841.55 | 300.55 | 2325.04
| 4678 | 36.72 | 80.78 | 3915.96 | 310.65 | 2379.88
| 4772 | 35.31 | 84.96 | 3992.01 | 317.54 | 2434.69
| 4867 | 33.5 | 85.01 | 4070.39 | 322.24 | 2488.16
| 4960 | 34.6 | 85.8 | 4147.44 | 326.4 | 2540.07
| 5054 | 33.8 | 85.45 | 4225.18 | 330.43 | 2592.75
| 5148 | 36.54 | 83.77 | 4302.02 | 335.54 | 2646.64
| 5242 | 34.95 | 82.36 | 4378.31 | 342.16 | 2701.15
| 5336 | 33.58 | 82.45 | 4455.99 | 349.16 | 2753.61
| 5430 | 35.75 | 85.89 | 4533.31 | 354.54 | 2806.78
| 5525 | 34.29 | 86.59 | 4611.11 | 358.12 | 2861.18
| 5618 | 36.1 | 83.51 | 4687.11 | 362.78 | 2914.56
| 5713 | 35 | 82.89 | 4764.4 | 369.31 | 2969.4
| 5807 | 32.97 | 83.2 | 4842.34 | 375.68 | 3021.56
| 5901 | 30.98 | 83.42 | 4922.08 | 381.48 | 3070.99
| 5996 | 28.9 | 82.67 | 5004.4 | 387.21 | 3118.06
| 6090 | 26.91 | 81.88 | 5087.46 | 393.11 | 3161.65
| 6207 | 22.09 | 80.78 | 5193.9 | 400.38 | 3209.6
| 6299 | 18.03 | 75.71 | 5280.3 | 406.67 | 3240.49
| 6393 | 13.43 | 76.86 | 5370.76 | 412.75 | 3265.23
| 6487 | 10.69 | 74.17 | 5462.68 | 417.61 | 3284.25
| 6581 | 6.63 | 84.39 | 5555.59 | 420.52 | 3298.05
| 6675 | 3.67 | 106.2 | 5649.21 | 420.21 | 3306.34
| 6770 | 2.96 | 54.03 | 5744.07 | 420.8 | 3311.24
| 6864 | 3.54 | 260.22 | 5838.01 | 421.74 | 3310.35
| 6959 | 15.33 | 274.5 | 5931.57 | 422.23 | 3294.88
| 7053 | 21.56 | 283.53 | 6020.72 | 427.25 | 3265.67
| 7147 | 30.45 | 271.59 | 6105.17 | 431.96 | 3224.96
| 7242 | 38.4 | 265.07 | 6183.5 | 430.09 | 3171.4
| 7336 | 48.61 | 265.38 | 6251.59 | 424.73 | 3106.99
| 7430 | 55.46 | 264.89 | 6309.38 | 418.43 | 3033.2
| 7525 | 64.52 | 266.13 | 6356.85 | 412.04 | 2951.27
| 7619 | 75.12 | 268.81 | 6389.23 | 408.22 | 2863.26
| 7713 | 80.2 | 269.25 | 6409.31 | 406.67 | 2771.47
| 7808 | 85.29 | 268.46 | 6421.31 | 404.78 | 2677.28
| 7903 | 86.7 | 268.5 | 6427.94 | 402.27 | 2582.55
| 7997 | 89.79 | 269.87 | 6430.82 | 400.93 | 2488.62
| 8090 | 89.7 | 268.46 | 6431.24 | 399.58 | 2395.63
| 8183 | 90.06 | 271.19 | 6431.43 | 399.29 | 2302.64
| 8278 | 89.88 | 272.03 | 6431.48 | 401.96 | 2207.68
| 8372 | 89.7 | 273 | 6431.82 | 406.09 | 2113.77
| 8466 | 90.15 | 272.87 | 6431.95 | 410.9 | 2019.9
| 8561 | 89.09 | 269.03 | 6432.58 | 412.48 | 1924.93
| 8655 | 89.17 | 268.15 | 6434 | 410.16 | 1830.97
| 8746 | 89.75 | 270.31 | 6434.86 | 408.94 | 1739.99
| 8840 | 89.44 | 270.58 | 6435.53 | 409.67 | 1645.99
| 8935 | 89.31 | 271.37 | 6436.56 | 411.29 | 1551.02
| 9029 | 89.57 | 274.41 | 6437.48 | 416.03 | 1457.15
| 9124 | 89.84 | 271.63 | 6437.97 | 421.03 | 1362.29
| 9218 | 88.6 | 266.43 | 6439.25 | 419.44 | 1268.35
| 9311 | 88.07 | 266.65 | 6441.95 | 413.83 | 1175.56
| 9405 | 89.57 | 268.9 | 6443.89 | 410.18 | 1081.66
| 9499 | 89.4 | 268.42 | 6444.74 | 407.98 | 987.69
| 9594 | 89.13 | 269.12 | 6445.95 | 405.94 | 892.72
| 9688 | 89.44 | 269.83 | 6447.13 | 405.08 | 798.73
| 9782 | 88.95 | 269.3 | 6448.45 | 404.37 | 704.74
| 9877 | 89.04 | 270.31 | 6450.11 | 404.05 | 609.76
| 9971 | 91.34 | 270.88 | 6449.8 | 405.02 | 515.77
| 10066 | 91.52 | 270.62 | 6447.43 | 406.27 | 420.81
| 10160 | 92.31 | 270.22 | 6444.29 | 406.95 | 326.86
| 10255 | 93.15 | 270.14 | 6439.77 | 407.25 | 231.97
| 10349 | 90.54 | 269.21 | 6436.74 | 406.72 | 138.03
| 10443 | 90.28 | 269.34 | 6436.07 | 405.53 | 44.04
| 10538 | 90.06 | 269.39 | 6435.78 | 404.48 | -50.95
| 10631 | 89.35 | 268.73 | 6436.26 | 402.95 | -143.94
| 10725 | 89 | 267.76 | 6437.62 | 400.07 | -237.88
| 10820 | 89.44 | 270.31 | 6438.91 | 398.47 | -332.85
| 10914 | 89.31 | 271.46 | 6439.94 | 399.93 | -426.83
| 11009 | 90.5 | 272.03 | 6440.09 | 402.82 | -521.79
| 11103 | 89.93 | 271.63 | 6439.74 | 405.82 | -615.74
| 11196 | 89.48 | 271.55 | 6440.22 | 408.4 | -708.7
| 11291 | 90.46 | 271.33 | 6440.27 | 410.79 | -803.67
| 11385 | 91.21 | 270.84 | 6438.9 | 412.57 | -897.64
| 11479 | 90.23 | 269.65 | 6437.72 | 412.97 | -991.63
| 11574 | 90.9 | 271.19 | 6436.78 | 413.67 | -1086.62
| 11666 | 92.22 | 272.43 | 6434.28 | 416.57 | -1178.53
| 11761 | 92.31 | 269.61 | 6430.52 | 418.26 | -1273.44
| 11855 | 92.18 | 269.43 | 6426.84 | 417.47 | -1367.36
| 11948 | 90.37 | 267.27 | 6424.77 | 414.8 | -1460.29
| 12042 | 89.35 | 265.33 | 6425 | 408.73 | -1554.09
| 12136 | 90.23 | 267.45 | 6425.34 | 402.81 | -1647.89
| 12230 | 89.7 | 267.49 | 6425.4 | 398.66 | -1741.8
| 12324 | 90.32 | 267.18 | 6425.38 | 394.29 | -1835.7
| 12417 | 88.11 | 269.56 | 6426.66 | 391.65 | -1928.64
| 12512 | 87.94 | 270.09 | 6429.93 | 391.36 | -2023.58
| 12606 | 87.14 | 269.21 | 6433.97 | 390.78 | -2117.49
| 12700 | 88.64 | 269.03 | 6437.43 | 389.34 | -2211.42
| 12795 | 90.23 | 271.02 | 6438.37 | 389.38 | -2306.4
| 12889 | 89.7 | 270.22 | 6438.42 | 390.4 | -2400.4
| 12984 | 90.15 | 270.97 | 6438.55 | 391.39 | -2495.39
| 13078 | 89.62 | 270.93 | 6438.74 | 392.94 | -2589.38
| 13171 | 89.66 | 270.44 | 6439.32 | 394.06 | -2682.37
| 13266 | 89.88 | 271.72 | 6439.7 | 395.85 | -2777.35
| 13356 | 89.44 | 270.84 | 6440.24 | 397.86 | -2867.32
| 13451 | 89.79 | 270.97 | 6440.87 | 399.36 | -2962.31
| 13545 | 89.53 | 270.71 | 6441.43 | 400.74 | -3056.3
| 13640 | 89.31 | 269.61 | 6442.39 | 401 | -3151.29
| 13734 | 89.57 | 268.77 | 6443.31 | 399.67 | -3245.28
| 13828 | 91.25 | 271.1 | 6442.64 | 399.56 | -3339.26
| 13923 | 91.87 | 271.37 | 6440.05 | 401.61 | -3434.21
| 14017 | 90.01 | 271.46 | 6438.51 | 403.93 | -3528.16
| 14112 | 90.23 | 271.68 | 6438.31 | 406.54 | -3623.12
| 14206 | 89.84 | 271.85 | 6438.25 | 409.43 | -3717.08
| 14300 | 89.66 | 270.84 | 6438.67 | 411.64 | -3811.05
| 14395 | 90.15 | 272.65 | 6438.82 | 414.53 | -3906
| 14489 | 90.01 | 269.69 | 6438.69 | 416.45 | -3999.97
| 14583 | 90.32 | 269.25 | 6438.42 | 415.58 | -4093.97
| 14678 | 90.19 | 267.67 | 6438 | 413.03 | -4188.93
| 14772 | 89.62 | 266.57 | 6438.15 | 408.3 | -4282.81
| 14867 | 87.89 | 265.38 | 6440.22 | 401.64 | -4377.55
| 14961 | 89.09 | 267.89 | 6442.7 | 396.12 | -4471.34
| 15056 | 88.6 | 267.54 | 6444.61 | 392.34 | -4566.25
| 15150 | 90.68 | 266.87 | 6445.2 | 387.75 | -4660.13
| 15242 | 90.9 | 265.82 | 6443.93 | 381.89 | -4751.93
| 15337 | 89.09 | 267.93 | 6443.94 | 376.71 | -4846.78
| 15431 | 89.7 | 269.39 | 6444.93 | 374.51 | -4940.75
| 15525 | 89.48 | 268.11 | 6445.61 | 372.46 | -5034.72
| 15620 | 89.66 | 271.24 | 6446.32 | 371.92 | -5129.7
| 15713 | 90.9 | 271.72 | 6445.86 | 374.32 | -5222.67
| 15806 | 88.73 | 271.68 | 6446.16 | 377.08 | -5315.62
| 15900 | 88.78 | 271.15 | 6448.21 | 379.4 | -5409.57
| 15994 | 89.13 | 271.33 | 6449.92 | 381.44 | -5503.53
| 16089 | 90.99 | 272.12 | 6449.82 | 384.3 | -5598.49
| 16184 | 88.91 | 271.81 | 6449.9 | 387.55 | -5693.42
| 16276 | 90.46 | 270.97 | 6450.41 | 389.79 | -5785.39
| 16371 | 89.66 | 271.5 | 6450.31 | 391.83 | -5880.37
| 16465 | 89.44 | 272.38 | 6451.05 | 395.02 | -5974.31
| 16560 | 89.44 | 272.78 | 6451.98 | 399.29 | -6069.21
| 16652 | 87.98 | 269.39 | 6454.05 | 401.03 | -6161.15
| 16745 | 88.25 | 269.3 | 6457.11 | 399.97 | -6254.1
| 16840 | 88.33 | 269.39 | 6459.94 | 398.89 | -6349.05
| 16934 | 88.03 | 269.08 | 6462.93 | 397.63 | -6442.99
| 17029 | 88.16 | 269.03 | 6466.09 | 396.07 | -6537.93
| 17123 | 88.16 | 268.33 | 6469.11 | 393.9 | -6631.85
| 17215 | 87.54 | 267.98 | 6472.56 | 390.94 | -6723.74
| 17310 | 89.57 | 268.24 | 6474.95 | 387.81 | -6818.65
| 17404 | 89.53 | 266.87 | 6475.69 | 383.8 | -6912.56
| 17499 | 89.17 | 267.27 | 6476.77 | 378.94 | -7007.43
| 17593 | 88.73 | 268.64 | 6478.49 | 375.59 | -7101.35
| 17685 | 88.73 | 268.64 | 6480.53 | 373.41 | -7193.31

## Lookup (hidden)
North Reference | RetunValue | Grid Type | ReturnValue | Deviation Indicator | ReturnValue
| 2 |  | 0 |  | 4
True |  | SPCS-Colorado Central-NAD27 |  | Directional
Grid |  | SPCS-Colorado Central-NAD83 |  | High Angle
|  | SPCS-Colorado North-NAD27 |  | Horizontal
SPCS-Colorado North-NAD83
SPCS-Colorado South-NAD27
SPCS-Colorado South-NAD83
UTM-Zone 12 NAD27
UTM-Zone 12 NAD83
UTM-Zone 13 NAD27
UTM-Zone 13 NAD83