## Data
Header Information | measured depth (ft) | inclination (°) | azimuth (°) | true vertical depth (ft) | northing +N/-S (ft) | easting +E/-W (ft)
Operator Name | 118.5 | 0.92 | 146.8 | 118.5 | -0.74 | 0.48
Highpoint Operating Corporation | 213.5 | 0.57 | 138.45 | 213.49 | -1.73 | 1.21
Operator Number | 308.5 | 0.44 | 293.75 | 308.49 | -1.94 | 1.19
10071 | 402.5 | 0.66 | 348.94 | 402.48 | -1.26 | 0.76
Well Name and Number | 497.5 | 1.14 | 340.15 | 497.47 | 0.17 | 0.33
Fox Creek 25 5906B | 592.5 | 0.92 | 18.47 | 592.46 | 1.78 | 0.25
API Number (if available) | 687.5 | 0.31 | 59.78 | 687.45 | 2.63 | 0.72
05-123-50368 | 781.5 | 0.44 | 21.29 | 781.45 | 3.09 | 1.07
Location: QQ SEC TWP RGE | 876.5 | 0.31 | 119.29 | 876.45 | 3.31 | 1.43
SWSE 25 12N 63W | 972.5 | 0.75 | 144.33 | 972.44 | 2.67 | 2.02
Citing Type: Planned or Actual | 1067.5 | 0.97 | 145.13 | 1067.43 | 1.51 | 2.84
Planned | 1162.5 | 0.4 | 140.29 | 1162.42 | 0.59 | 3.51
Deviation Indicator | 1257.5 | 0.53 | 159.8 | 1257.42 | -0.08 | 3.88
Horizontal | 1353.5 | 0.7 | 174.04 | 1353.42 | -1.08 | 4.09
North Reference | 1448.5 | 0.44 | 185.73 | 1448.41 | -2.02 | 4.11
True | 1487.5 | 0.92 | 172.11 | 1487.41 | -2.48 | 4.14
Grid Type | 1500 | 0.92 | 172.11 | 1499.91 | -2.67 | 4.17
#VALUE! | 1537.5 | 0.92 | 172.11 | 1537.4 | -3.27 | 4.25
| 1587.5 | 0.92 | 172.11 | 1587.4 | -4.07 | 4.36
| 1600 | 1.098 | 175.417 | 1599.89 | -4.28 | 4.39
| 1700 | 2.572 | 184.92 | 1699.84 | -7.48 | 4.27
| 1800 | 4.065 | 187.478 | 1799.67 | -13.23 | 3.62
| 1900 | 5.562 | 188.662 | 1899.31 | -21.53 | 2.43
| 2000 | 7.06 | 189.345 | 1998.7 | -32.39 | 0.7
| 2100 | 8.559 | 189.79 | 2097.77 | -45.79 | -1.57
| 2200 | 10.058 | 190.103 | 2196.45 | -61.72 | -4.36
| 2300 | 11.558 | 190.336 | 2294.68 | -80.17 | -7.69
| 2400 | 13.057 | 190.515 | 2392.38 | -101.13 | -11.55
| 2500 | 14.557 | 190.659 | 2489.49 | -124.59 | -15.94
| 2600 | 16.056 | 190.776 | 2585.94 | -150.53 | -20.85
| 2700 | 17.556 | 190.873 | 2681.66 | -178.92 | -26.28
| 2755.12 | 18.383 | 190.921 | 2734.09 | -195.62 | -29.49
| 2800 | 18.383 | 190.921 | 2776.68 | -209.52 | -32.18
| 2900 | 18.383 | 190.921 | 2871.58 | -240.49 | -38.15
| 3000 | 18.383 | 190.921 | 2966.48 | -271.45 | -44.12
| 3100 | 18.383 | 190.921 | 3061.37 | -302.42 | -50.1
| 3200 | 18.383 | 190.921 | 3156.27 | -333.38 | -56.07
| 3300 | 18.383 | 190.921 | 3251.17 | -364.35 | -62.05
| 3400 | 18.383 | 190.921 | 3346.06 | -395.31 | -68.02
| 3500 | 18.383 | 190.921 | 3440.96 | -426.28 | -74
| 3600 | 18.383 | 190.921 | 3535.86 | -457.24 | -79.97
| 3700 | 18.383 | 190.921 | 3630.76 | -488.21 | -85.95
| 3800 | 18.383 | 190.921 | 3725.65 | -519.17 | -91.92
| 3900 | 18.383 | 190.921 | 3820.55 | -550.14 | -97.89
| 4000 | 18.383 | 190.921 | 3915.45 | -581.1 | -103.87
| 4100 | 18.383 | 190.921 | 4010.34 | -612.07 | -109.84
| 4200 | 18.383 | 190.921 | 4105.24 | -643.03 | -115.82
| 4300 | 18.383 | 190.921 | 4200.14 | -674 | -121.79
| 4400 | 18.383 | 190.921 | 4295.04 | -704.96 | -127.77
| 4500 | 18.383 | 190.921 | 4389.93 | -735.93 | -133.74
| 4600 | 18.383 | 190.921 | 4484.83 | -766.89 | -139.72
| 4700 | 18.383 | 190.921 | 4579.73 | -797.86 | -145.69
| 4800 | 18.383 | 190.921 | 4674.62 | -828.83 | -151.67
| 4900 | 18.383 | 190.921 | 4769.52 | -859.79 | -157.64
| 5000 | 18.383 | 190.921 | 4864.42 | -890.76 | -163.61
| 5100 | 18.383 | 190.921 | 4959.32 | -921.72 | -169.59
| 5200 | 18.383 | 190.921 | 5054.21 | -952.69 | -175.56
| 5300 | 18.383 | 190.921 | 5149.11 | -983.65 | -181.54
| 5400 | 18.383 | 190.921 | 5244.01 | -1014.62 | -187.51
| 5500 | 18.383 | 190.921 | 5338.9 | -1045.58 | -193.49
| 5600 | 18.383 | 190.921 | 5433.8 | -1076.55 | -199.46
| 5700 | 18.383 | 190.921 | 5528.7 | -1107.51 | -205.44
| 5800 | 18.383 | 190.921 | 5623.59 | -1138.48 | -211.41
| 5871.5 | 18.383 | 190.921 | 5691.44 | -1160.62 | -215.68
| 5900 | 17.955 | 190.921 | 5718.53 | -1169.34 | -217.37
| 6000 | 16.455 | 190.921 | 5814.05 | -1198.39 | -222.97
| 6100 | 14.955 | 190.921 | 5910.31 | -1224.97 | -228.1
| 6200 | 13.455 | 190.921 | 6007.25 | -1249.06 | -232.75
| 6300 | 11.955 | 190.921 | 6104.8 | -1270.65 | -236.91
| 6400 | 10.455 | 190.921 | 6202.89 | -1289.73 | -240.59
| 6500 | 8.955 | 190.921 | 6301.46 | -1306.29 | -243.79
| 6600 | 7.455 | 190.921 | 6400.43 | -1320.3 | -246.49
| 6700 | 5.955 | 190.921 | 6499.74 | -1331.76 | -248.7
| 6800 | 4.455 | 190.921 | 6599.33 | -1340.67 | -250.42
| 6900 | 2.955 | 190.921 | 6699.12 | -1347.02 | -251.65
| 7000 | 1.455 | 190.921 | 6799.04 | -1350.79 | -252.37
| 7097.01 | 0 | 0.548 | 6896.04 | -1352 | -252.61
| 7100 | 0 | 0 | 6899.03 | -1352 | -252.61
| 7197.01 | 0 | 0.548 | 6996.04 | -1352 | -252.61
| 7200 | 0.299 | 0.548 | 6999.03 | -1352 | -252.61
| 7250 | 5.299 | 0.548 | 7048.95 | -1349.56 | -252.58
| 7300 | 10.299 | 0.548 | 7098.48 | -1342.77 | -252.52
| 7350 | 15.299 | 0.548 | 7147.22 | -1331.7 | -252.41
| 7400 | 20.299 | 0.548 | 7194.81 | -1316.42 | -252.27
| 7450 | 25.299 | 0.548 | 7240.89 | -1297.06 | -252.08
| 7500 | 30.299 | 0.548 | 7285.1 | -1273.75 | -251.86
| 7550 | 35.299 | 0.548 | 7327.12 | -1246.67 | -251.6
| 7600 | 40.299 | 0.548 | 7366.62 | -1216.04 | -251.31
| 7650 | 45.299 | 0.548 | 7403.29 | -1182.08 | -250.98
| 7700 | 50.299 | 0.548 | 7436.87 | -1145.05 | -250.63
| 7750 | 55.299 | 0.548 | 7467.09 | -1105.24 | -250.25
| 7800 | 60.299 | 0.548 | 7493.72 | -1062.95 | -249.84
| 7850 | 65.299 | 0.548 | 7516.57 | -1018.49 | -249.42
| 7900 | 70.299 | 0.548 | 7535.46 | -972.22 | -248.98
| 7950 | 75.299 | 0.548 | 7550.24 | -924.47 | -248.52
| 8000 | 80.299 | 0.548 | 7560.81 | -875.62 | -248.05
| 8050 | 85.299 | 0.548 | 7567.07 | -826.03 | -247.58
| 8097.01 | 90 | 0.548 | 7569 | -779.07 | -247.13
| 8100 | 90 | 0.548 | 7569 | -776.09 | -247.1
| 8200 | 90 | 0.548 | 7569 | -676.09 | -246.14
| 8300 | 90 | 0.548 | 7569 | -576.09 | -245.19
| 8400 | 90 | 0.548 | 7569 | -476.1 | -244.23
| 8500 | 90 | 0.548 | 7569 | -376.1 | -243.27
| 8600 | 90 | 0.548 | 7569 | -276.11 | -242.32
| 8700 | 90 | 0.548 | 7569 | -176.11 | -241.36
| 8800 | 90 | 0.548 | 7569 | -76.12 | -240.4
| 8900 | 90 | 0.548 | 7569 | 23.88 | -239.45
| 9000 | 90 | 0.548 | 7569 | 123.87 | -238.49
| 9100 | 90 | 0.548 | 7569 | 223.87 | -237.53
| 9200 | 90 | 0.548 | 7569 | 323.86 | -236.58
| 9300 | 90 | 0.548 | 7569 | 423.86 | -235.62
| 9400 | 90 | 0.548 | 7569 | 523.85 | -234.67
| 9500 | 90 | 0.548 | 7569 | 623.85 | -233.71
| 9600 | 90 | 0.548 | 7569 | 723.85 | -232.75
| 9700 | 90 | 0.548 | 7569 | 823.84 | -231.8
| 9800 | 90 | 0.548 | 7569 | 923.84 | -230.84
| 9900 | 90 | 0.548 | 7569 | 1023.83 | -229.88
| 10000 | 90 | 0.548 | 7569 | 1123.83 | -228.93
| 10100 | 90 | 0.548 | 7569 | 1223.82 | -227.97
| 10200 | 90 | 0.548 | 7569 | 1323.82 | -227.01
| 10300 | 90 | 0.548 | 7569 | 1423.81 | -226.06
| 10400 | 90 | 0.548 | 7569 | 1523.81 | -225.1
| 10500 | 90 | 0.548 | 7569 | 1623.8 | -224.14
| 10600 | 90 | 0.548 | 7569 | 1723.8 | -223.19
| 10700 | 90 | 0.548 | 7569 | 1823.8 | -222.23
| 10800 | 90 | 0.548 | 7569 | 1923.79 | -221.27
| 10900 | 90 | 0.548 | 7569 | 2023.79 | -220.32
| 11000 | 90 | 0.548 | 7569 | 2123.78 | -219.36
| 11100 | 90 | 0.548 | 7569 | 2223.78 | -218.41
| 11200 | 90 | 0.548 | 7569 | 2323.77 | -217.45
| 11300 | 90 | 0.548 | 7569 | 2423.77 | -216.49
| 11400 | 90 | 0.548 | 7569 | 2523.76 | -215.54
| 11500 | 90 | 0.548 | 7569 | 2623.76 | -214.58
| 11600 | 90 | 0.548 | 7569 | 2723.75 | -213.62
| 11700 | 90 | 0.548 | 7569 | 2823.75 | -212.67
| 11800 | 90 | 0.548 | 7569 | 2923.74 | -211.71
| 11900 | 90 | 0.548 | 7569 | 3023.74 | -210.75
| 12000 | 90 | 0.548 | 7569 | 3123.74 | -209.8
| 12100 | 90 | 0.548 | 7569 | 3223.73 | -208.84
| 12200 | 90 | 0.548 | 7569 | 3323.73 | -207.88
| 12300 | 90 | 0.548 | 7569 | 3423.72 | -206.93
| 12400 | 90 | 0.548 | 7569 | 3523.72 | -205.97
| 12500 | 90 | 0.548 | 7569 | 3623.71 | -205.02
| 12600 | 90 | 0.548 | 7569 | 3723.71 | -204.06
| 12700 | 90 | 0.548 | 7569 | 3823.7 | -203.1
| 12800 | 90 | 0.548 | 7569 | 3923.7 | -202.15
| 12900 | 90 | 0.548 | 7569 | 4023.69 | -201.19
| 13000 | 90 | 0.548 | 7569 | 4123.69 | -200.23
| 13100 | 90 | 0.548 | 7569 | 4223.69 | -199.28
| 13200 | 90 | 0.548 | 7569 | 4323.68 | -198.32
| 13300 | 90 | 0.548 | 7569 | 4423.68 | -197.36
| 13400 | 90 | 0.548 | 7569 | 4523.67 | -196.41
| 13500 | 90 | 0.548 | 7569 | 4623.67 | -195.45
| 13600 | 90 | 0.548 | 7569 | 4723.66 | -194.49
| 13700 | 90 | 0.548 | 7569 | 4823.66 | -193.54
| 13800 | 90 | 0.548 | 7569 | 4923.65 | -192.58
| 13900 | 90 | 0.548 | 7569 | 5023.65 | -191.62
| 14000 | 90 | 0.548 | 7569 | 5123.64 | -190.67
| 14100 | 90 | 0.548 | 7569 | 5223.64 | -189.71
| 14200 | 90 | 0.548 | 7569 | 5323.64 | -188.76
| 14300 | 90 | 0.548 | 7569 | 5423.63 | -187.8
| 14400 | 90 | 0.548 | 7569 | 5523.63 | -186.84
| 14500 | 90 | 0.548 | 7569 | 5623.62 | -185.89
| 14600 | 90 | 0.548 | 7569 | 5723.62 | -184.93
| 14700 | 90 | 0.548 | 7569 | 5823.61 | -183.97
| 14800 | 90 | 0.548 | 7569 | 5923.61 | -183.02
| 14900 | 90 | 0.548 | 7569 | 6023.6 | -182.06
| 15000 | 90 | 0.548 | 7569 | 6123.6 | -181.1
| 15100 | 90 | 0.548 | 7569 | 6223.59 | -180.15
| 15200 | 90 | 0.548 | 7569 | 6323.59 | -179.19
| 15300 | 90 | 0.548 | 7569 | 6423.58 | -178.23
| 15400 | 90 | 0.548 | 7569 | 6523.58 | -177.28
| 15500 | 90 | 0.548 | 7569 | 6623.58 | -176.32
| 15600 | 90 | 0.548 | 7569 | 6723.57 | -175.37
| 15700 | 90 | 0.548 | 7569 | 6823.57 | -174.41
| 15800 | 90 | 0.548 | 7569 | 6923.56 | -173.45
| 15900 | 90 | 0.548 | 7569 | 7023.56 | -172.5
| 16000 | 90 | 0.548 | 7569 | 7123.55 | -171.54
| 16100 | 90 | 0.548 | 7569 | 7223.55 | -170.58
| 16200 | 90 | 0.548 | 7569 | 7323.54 | -169.63
| 16300 | 90 | 0.548 | 7569 | 7423.54 | -168.67
| 16400 | 90 | 0.548 | 7569 | 7523.53 | -167.71
| 16500 | 90 | 0.548 | 7569 | 7623.53 | -166.76
| 16600 | 90 | 0.548 | 7569 | 7723.53 | -165.8
| 16700 | 90 | 0.548 | 7569 | 7823.52 | -164.84
| 16800 | 90 | 0.548 | 7569 | 7923.52 | -163.89
| 16900 | 90 | 0.548 | 7569 | 8023.51 | -162.93
| 17000 | 90 | 0.548 | 7569 | 8123.51 | -161.97
| 17100 | 90 | 0.548 | 7569 | 8223.5 | -161.02
| 17200 | 90 | 0.548 | 7569 | 8323.5 | -160.06
| 17300 | 90 | 0.548 | 7569 | 8423.49 | -159.11
| 17400 | 90 | 0.548 | 7569 | 8523.49 | -158.15
| 17500 | 90 | 0.548 | 7569 | 8623.48 | -157.19
| 17600 | 90 | 0.548 | 7569 | 8723.48 | -156.24
| 17700 | 90 | 0.548 | 7569 | 8823.48 | -155.28
| 17800 | 90 | 0.548 | 7569 | 8923.47 | -154.32
| 17900 | 90 | 0.548 | 7569 | 9023.47 | -153.37
| 18000 | 90 | 0.548 | 7569 | 9123.46 | -152.41
| 18049.37 | 90 | 0.548 | 7569 | 9172.83 | -151.94

## Lookup (hidden)
North Reference | RetunValue | Grid Type | ReturnValue | Deviation Indicator | ReturnValue
| 2 |  | 0 |  | 4
True |  | SPCS-Colorado Central-NAD27 |  | Directional
Grid |  | SPCS-Colorado Central-NAD83 |  | High Angle
|  | SPCS-Colorado North-NAD27 |  | Horizontal
SPCS-Colorado North-NAD83
SPCS-Colorado South-NAD27
SPCS-Colorado South-NAD83
UTM-Zone 12 NAD27
UTM-Zone 12 NAD83
UTM-Zone 13 NAD27
UTM-Zone 13 NAD83