## Data
Header Information | measured depth (ft) | inclination (°) | azimuth (°) | true vertical depth (ft) | northing +N/-S (ft) | easting +E/-W (ft)
Operator Name | 0 | 0 | 0 | 0 | 0 | 0
Great Western Oil & Gas Company LLC | 14 | 0 | 54.88 | 14 | 0 | 0
Operator Number | 91 | 0.79 | 54.88 | 91 | 0.31 | 0.43
10110 | 178 | 0.53 | 1.7 | 177.99 | 1.05 | 0.94
Well Name and Number | 270 | 0.4 | 222.22 | 269.99 | 1.24 | 0.73
Postle IC 09-059HN-ST01 | 363 | 0.88 | 209.21 | 362.99 | 0.38 | 0.17
API Number (if available) | 452 | 0.31 | 267.48 | 451.98 | -0.23 | -0.41
05-123-47371-01 | 542 | 0.48 | 241.38 | 541.98 | -0.42 | -0.98
Location: QQ SEC TWP RGE | 632 | 0.26 | 173.88 | 631.98 | -0.81 | -1.29
SWNW Sec 11 3N 68W | 722 | 0.44 | 23.67 | 721.98 | -0.69 | -1.13
Citing Type: Planned or Actual | 812 | 0.31 | 62.96 | 811.97 | -0.27 | -0.77
Planned | 902 | 0.53 | 17.52 | 901.97 | 0.24 | -0.43
Deviation Indicator | 992 | 0.44 | 353.53 | 991.97 | 0.98 | -0.35
Horizontal | 1082 | 0.26 | 1.7 | 1081.97 | 1.53 | -0.38
North Reference | 1172 | 0.18 | 112.18 | 1171.97 | 1.68 | -0.24
True | 1262 | 0.18 | 258.78 | 1261.97 | 1.6 | -0.25
Grid Type | 1352 | 0.13 | 141.71 | 1351.97 | 1.49 | -0.32
#VALUE! | 1442 | 0.62 | 172.12 | 1441.96 | 0.93 | -0.19
| 1502 | 0.18 | 125.45 | 1501.96 | 0.55 | -0.07
| 1553 | 0.16 | 203.07 | 1552.96 | 0.44 | -0.04
| 1626 | 0.41 | 240.94 | 1625.96 | 0.23 | -0.3
| 1715 | 0.11 | 294.1 | 1714.96 | 0.11 | -0.66
| 1805 | 0.03 | 107.94 | 1804.96 | 0.13 | -0.72
| 1894 | 0.14 | 266.36 | 1893.96 | 0.12 | -0.8
| 1984 | 0.07 | 112.87 | 1983.96 | 0.09 | -0.86
| 2073 | 0.21 | 237.69 | 2072.96 | -0.02 | -0.95
| 2163 | 0.28 | 249.87 | 2162.96 | -0.18 | -1.29
| 2252 | 0.22 | 258.93 | 2251.96 | -0.29 | -1.67
| 2341 | 0.22 | 233.42 | 2340.96 | -0.42 | -1.97
| 2431 | 0.13 | 321.87 | 2430.96 | -0.45 | -2.17
| 2520 | 0.07 | 212.44 | 2519.96 | -0.41 | -2.26
| 2610 | 0.14 | 262.92 | 2609.96 | -0.47 | -2.4
| 2699 | 0.07 | 327.3 | 2698.96 | -0.44 | -2.54
| 2789 | 0.1 | 235.08 | 2788.96 | -0.44 | -2.63
| 2879 | 0.23 | 257.62 | 2878.96 | -0.52 | -2.88
| 2968 | 0.14 | 290.98 | 2967.96 | -0.52 | -3.15
| 3058 | 0.13 | 306.54 | 3057.96 | -0.42 | -3.34
| 3147 | 0.17 | 279.54 | 3146.96 | -0.34 | -3.55
| 3237 | 0.42 | 279.69 | 3236.95 | -0.26 | -4
| 3326 | 0.26 | 220.07 | 3325.95 | -0.36 | -4.46
| 3416 | 1.79 | 103.7 | 3415.94 | -0.85 | -3.22
| 3505 | 2.08 | 73.58 | 3504.89 | -0.72 | -0.32
| 3595 | 0.1 | 307.03 | 3594.87 | -0.21 | 1.18
| 3685 | 0.13 | 241.75 | 3684.87 | -0.22 | 1.03
| 3774 | 0.17 | 295.63 | 3773.87 | -0.21 | 0.82
| 3864 | 0.16 | 314.34 | 3863.87 | -0.06 | 0.61
| 3953 | 0.22 | 245.06 | 3952.87 | -0.05 | 0.37
| 4042 | 0.16 | 188.21 | 4041.87 | -0.24 | 0.19
| 4132 | 0.22 | 253.61 | 4131.87 | -0.41 | 0.01
| 4221 | 0.19 | 312.85 | 4220.87 | -0.36 | -0.26
| 4311 | 0.09 | 310.77 | 4310.87 | -0.21 | -0.42
| 4401 | 0.06 | 351.27 | 4400.87 | -0.12 | -0.48
| 4490 | 0.15 | 318.64 | 4489.87 | 0.01 | -0.57
| 4580 | 0.22 | 298.51 | 4579.87 | 0.18 | -0.8
| 4669 | 0.16 | 239.58 | 4668.87 | 0.2 | -1.06
| 4759 | 0.18 | 319.57 | 4758.87 | 0.25 | -1.26
| 4849 | 0.34 | 307.09 | 4848.87 | 0.51 | -1.56
| 4938 | 0.09 | 268.94 | 4937.87 | 0.67 | -1.84
| 5028 | 0.68 | 25.1 | 5027.86 | 1.15 | -1.68
| 5117 | 3.38 | 39.08 | 5116.8 | 3.67 | 0.19
| 5207 | 5.64 | 42.76 | 5206.52 | 8.98 | 4.87
| 5296 | 7.25 | 42.2 | 5294.95 | 16.35 | 11.61
| 5386 | 10.92 | 40.64 | 5383.81 | 27.03 | 20.98
| 5475 | 14 | 42.93 | 5470.7 | 41.31 | 33.81
| 5565 | 18.52 | 42.15 | 5557.08 | 59.89 | 50.82
| 5655 | 20.9 | 43.94 | 5641.8 | 82.05 | 71.56
| 5744 | 24.25 | 42.39 | 5723.97 | 106.99 | 94.9
| 5834 | 23.64 | 32.91 | 5806.25 | 135.8 | 117.17
| 5924 | 24.67 | 34.45 | 5888.37 | 166.43 | 137.6
| 6013 | 24.03 | 43.76 | 5969.49 | 194.85 | 160.65
| 6103 | 24.52 | 43.31 | 6051.53 | 221.67 | 186.14
| 6193 | 23.89 | 45.98 | 6133.62 | 247.93 | 212.05
| 6282 | 23.66 | 43.41 | 6215.07 | 273.43 | 237.29
| 6372 | 23.86 | 38.45 | 6297.45 | 300.8 | 261.02
| 6461 | 23.84 | 37.48 | 6378.85 | 329.17 | 283.16
| 6551 | 23.7 | 39.45 | 6461.21 | 357.57 | 305.72
| 6640 | 21.23 | 41.92 | 6543.46 | 383.38 | 327.85
| 6730 | 18.45 | 11.85 | 6628.32 | 409.52 | 341.7
| 6819 | 19.36 | 345.89 | 6712.67 | 437.66 | 341
| 6909 | 21.76 | 321.57 | 6797.09 | 465.25 | 326.96
| 6998 | 27.6 | 307.39 | 6877.99 | 490.73 | 300.28
| 7088 | 35.2 | 297.57 | 6954.81 | 515.45 | 260.64
| 7177 | 43.41 | 291.15 | 7023.64 | 538.41 | 209.27
| 7267 | 51.81 | 285.15 | 7084.29 | 558.85 | 146.15
| 7356 | 60.53 | 280.2 | 7133.82 | 574.89 | 74.09
| 7445 | 68.64 | 277.94 | 7171.99 | 587.5 | -5.23
| 7535 | 76.3 | 276.2 | 7199.08 | 598.03 | -90.34
| 7624 | 84.95 | 271.24 | 7213.57 | 603.67 | -177.85
| 7714 | 90.74 | 270.69 | 7216.95 | 605.18 | -267.74
| 7804 | 90.58 | 268.05 | 7215.91 | 604.2 | -357.72
| 7893 | 89.91 | 268.53 | 7215.53 | 601.54 | -446.68
| 7982 | 89.01 | 267.43 | 7216.37 | 598.4 | -535.62
| 8072 | 89.42 | 267.53 | 7217.61 | 594.45 | -625.52
| 8161 | 90.43 | 268.13 | 7217.72 | 591.08 | -714.45
| 8251 | 90.31 | 269.38 | 7217.14 | 589.12 | -804.43
| 8341 | 90.03 | 268.75 | 7216.87 | 587.65 | -894.42
| 8430 | 89.97 | 268.66 | 7216.87 | 585.64 | -983.39
| 8519 | 90.34 | 269.45 | 7216.63 | 584.17 | -1072.38
| 8609 | 90.06 | 268.8 | 7216.32 | 582.8 | -1162.37
| 8699 | 90.28 | 268.82 | 7216.05 | 580.93 | -1252.35
| 8788 | 90.09 | 268.87 | 7215.76 | 579.14 | -1341.33
| 8878 | 89.72 | 267.81 | 7215.91 | 576.53 | -1431.29
| 8967 | 89.51 | 268.57 | 7216.51 | 573.72 | -1520.24
| 9057 | 89.75 | 268.18 | 7217.09 | 571.17 | -1610.21
| 9146 | 90.09 | 268.82 | 7217.22 | 568.84 | -1699.17
| 9236 | 89.6 | 268.48 | 7217.46 | 566.72 | -1789.15
| 9325 | 90.31 | 269.28 | 7217.53 | 564.98 | -1878.13
| 9415 | 89.66 | 268.61 | 7217.55 | 563.32 | -1968.11
| 9504 | 90.49 | 269.81 | 7217.44 | 562.09 | -2057.1
| 9594 | 90.31 | 270.1 | 7216.81 | 562.02 | -2147.1
| 9683 | 90.62 | 270.74 | 7216.09 | 562.67 | -2236.09
| 9773 | 90.15 | 269.12 | 7215.48 | 562.56 | -2326.09
| 9863 | 89.26 | 268.56 | 7215.95 | 560.74 | -2416.07
| 9952 | 89.23 | 269.7 | 7217.12 | 559.39 | -2505.05
| 10042 | 89.91 | 272.29 | 7217.79 | 560.95 | -2595.02
| 10131 | 89.17 | 269.94 | 7218.51 | 562.68 | -2684
| 10221 | 89.32 | 270.2 | 7219.69 | 562.79 | -2773.99
| 10311 | 88.92 | 270.34 | 7221.08 | 563.22 | -2863.98
| 10400 | 90.09 | 270.56 | 7221.85 | 563.92 | -2952.97
| 10489 | 89.63 | 270.94 | 7222.06 | 565.08 | -3041.96
| 10579 | 89.11 | 270.28 | 7223.05 | 566.04 | -3131.95
| 10668 | 89.63 | 270.03 | 7224.03 | 566.28 | -3220.94
| 10758 | 90.12 | 270.48 | 7224.23 | 566.68 | -3310.94
| 10848 | 90.18 | 270.23 | 7223.99 | 567.24 | -3400.94
| 10938 | 90.09 | 268.58 | 7223.78 | 566.3 | -3490.93
| 11027 | 90.28 | 269.62 | 7223.49 | 564.91 | -3579.92
| 11117 | 90.18 | 270.05 | 7223.13 | 564.65 | -3669.92
| 11206 | 89.97 | 269.24 | 7223.02 | 564.1 | -3758.92
| 11296 | 89.97 | 270.38 | 7223.06 | 563.8 | -3848.91
| 11386 | 89.97 | 270.68 | 7223.11 | 564.63 | -3938.91
| 11475 | 90.46 | 269.14 | 7222.78 | 564.49 | -4027.91
| 11565 | 90.4 | 269.78 | 7222.1 | 563.64 | -4117.9
| 11655 | 90.8 | 270.13 | 7221.16 | 563.57 | -4207.89
| 11744 | 90.49 | 270.21 | 7220.16 | 563.84 | -4296.89
| 11834 | 90.8 | 270.13 | 7219.14 | 564.1 | -4386.88
| 11924 | 90.43 | 270.56 | 7218.18 | 564.64 | -4476.87
| 12013 | 90.83 | 270.29 | 7217.2 | 565.3 | -4565.87
| 12103 | 90.28 | 266.58 | 7216.33 | 562.85 | -4655.81
| 12192 | 90.25 | 266.75 | 7215.91 | 557.67 | -4744.66
| 12282 | 89.88 | 264.36 | 7215.81 | 550.7 | -4834.38
| 12371 | 90.43 | 268.56 | 7215.57 | 545.2 | -4923.19
| 12460 | 90.31 | 270.21 | 7215 | 544.25 | -5012.18
| 12550 | 90.31 | 270.5 | 7214.51 | 544.8 | -5102.18
| 12639 | 90.22 | 268.39 | 7214.1 | 543.94 | -5191.17
| 12729 | 90.58 | 269.81 | 7213.47 | 542.53 | -5281.15
| 12819 | 90.34 | 268.55 | 7212.75 | 541.24 | -5371.14
| 12908 | 90.62 | 270.5 | 7212 | 540.5 | -5460.13
| 12998 | 90.49 | 269.74 | 7211.13 | 540.69 | -5550.12
| 13087 | 90.34 | 269.07 | 7210.48 | 539.77 | -5639.12
| 13177 | 90.18 | 267.33 | 7210.08 | 536.94 | -5729.07
| 13266 | 90.77 | 269.17 | 7209.34 | 534.22 | -5818.02
| 13355 | 90.15 | 269.36 | 7208.62 | 533.08 | -5907.01
| 13445 | 90.55 | 269.23 | 7208.07 | 531.97 | -5997
| 13545 | 90.72 | 270.21 | 7207.02 | 531.18 | -6096.99
| 13645 | 90.99 | 271.72 | 7205.52 | 532.86 | -6196.96
| 13745 | 91.25 | 273.22 | 7203.57 | 537.17 | -6296.85
| 13845 | 91.52 | 274.73 | 7201.15 | 544.1 | -6396.57
| 13945 | 91.78 | 276.24 | 7198.28 | 553.65 | -6496.07
| 14045 | 92.04 | 277.75 | 7194.94 | 565.82 | -6595.27
| 14145 | 91.97 | 276 | 7191.36 | 578.56 | -6694.38
| 14245 | 91.78 | 273.01 | 7188.09 | 586.41 | -6794.01
| 14345 | 91.58 | 270.01 | 7185.16 | 589.05 | -6893.92
| 14445 | 91.4 | 267.51 | 7182.59 | 586.53 | -6993.85
| 14545 | 91.4 | 267.51 | 7180.13 | 582.19 | -7093.72
| 14645 | 91.4 | 267.51 | 7177.68 | 577.84 | -7193.6
| 14745 | 91.4 | 267.51 | 7175.23 | 573.5 | -7293.47
| 14845 | 91.4 | 267.51 | 7172.78 | 569.16 | -7393.35
| 14945 | 91.4 | 267.51 | 7170.33 | 564.81 | -7493.22
| 15045 | 91.4 | 267.51 | 7167.87 | 560.47 | -7593.1
| 15145 | 91.4 | 267.51 | 7165.42 | 556.13 | -7692.97
| 15245 | 91.4 | 267.51 | 7162.97 | 551.79 | -7792.85
| 15345 | 91.4 | 267.51 | 7160.52 | 547.44 | -7892.73
| 15445 | 91.4 | 267.51 | 7158.07 | 543.1 | -7992.6
| 15545 | 91.4 | 267.51 | 7155.62 | 538.76 | -8092.48
| 15645 | 91.4 | 267.51 | 7153.16 | 534.41 | -8192.35
| 15745 | 91.4 | 267.51 | 7150.71 | 530.07 | -8292.23
| 15845 | 91.4 | 267.51 | 7148.26 | 525.73 | -8392.1
| 15945 | 91.4 | 267.51 | 7145.81 | 521.38 | -8491.98
| 16045 | 91.4 | 267.51 | 7143.36 | 517.04 | -8591.85
| 16145 | 91.4 | 267.51 | 7140.9 | 512.7 | -8691.73
| 16245 | 91.4 | 267.51 | 7138.45 | 508.35 | -8791.61
| 16345 | 91.4 | 267.51 | 7136 | 504.01 | -8891.48
| 16445 | 91.4 | 267.51 | 7133.55 | 499.67 | -8991.36
| 16545 | 91.4 | 267.51 | 7131.1 | 495.32 | -9091.23
| 16645 | 91.15 | 267.85 | 7128.68 | 491.02 | -9191.11
| 16745 | 89.89 | 269.52 | 7128.11 | 489.16 | -9291.08
| 16845 | 89.89 | 269.52 | 7128.3 | 488.32 | -9391.08
| 16945 | 89.89 | 269.52 | 7128.5 | 487.48 | -9491.08
| 17045 | 89.89 | 269.52 | 7128.7 | 486.64 | -9591.07
| 17145 | 89.89 | 269.52 | 7128.9 | 485.8 | -9691.07
| 17245 | 89.89 | 269.52 | 7129.1 | 484.96 | -9791.07
| 17345 | 89.89 | 269.52 | 7129.3 | 484.12 | -9891.06
| 17445 | 89.89 | 269.52 | 7129.5 | 483.28 | -9991.06
| 17545 | 89.89 | 269.52 | 7129.7 | 482.43 | -10091.05
| 17645 | 89.89 | 269.52 | 7129.9 | 481.59 | -10191.05
| 17745 | 89.89 | 269.52 | 7130.09 | 480.75 | -10291.05
| 17845 | 89.89 | 269.52 | 7130.29 | 479.91 | -10391.04
| 17945 | 89.89 | 269.52 | 7130.49 | 479.07 | -10491.04
| 18045 | 89.89 | 269.52 | 7130.69 | 478.23 | -10591.04
| 18085.21 | 89.89 | 269.52 | 7130.77 | 477.89 | -10631.24
| 18145 | 89.89 | 269.52 | 7130.89 | 477.39 | -10691.03
| 18185.21 | 89.89 | 269.52 | 7130.97 | 477.05 | -10731.24

## Lookup (hidden)
North Reference | RetunValue | Grid Type | ReturnValue | Deviation Indicator | ReturnValue
| 2 |  | 0 |  | 4
True |  | SPCS-Colorado Central-NAD27 |  | Directional
Grid |  | SPCS-Colorado Central-NAD83 |  | High Angle
|  | SPCS-Colorado North-NAD27 |  | Horizontal
SPCS-Colorado North-NAD83
SPCS-Colorado South-NAD27
SPCS-Colorado South-NAD83
UTM-Zone 12 NAD27
UTM-Zone 12 NAD83
UTM-Zone 13 NAD27
UTM-Zone 13 NAD83