## Data
Header Information | measured depth (ft) | inclination (°) | azimuth (°) | true vertical depth (ft) | northing +N/-S (ft) | easting +E/-W (ft)
Operator Name | 0 | 0 | 0 | 0 | 0 | 0
Crestone Peak | 100 | 0 | 64.3297 | 100 | 0 | 0
Operator Number | 200 | 0 | 64.3297 | 200 | 0 | 0
10633 | 300 | 0 | 64.3297 | 300 | 0 | 0
Well Name and Number | 400 | 0 | 64.3297 | 400 | 0 | 0
Schuh 3-65 21-20 3BH | 500 | 0 | 64.3297 | 500 | 0 | 0
API Number (if available) | 600 | 0 | 64.3297 | 600 | 0 | 0
05-001-10202 | 700 | 0 | 64.3297 | 700 | 0 | 0
Location: QQ SEC TWP RGE | 800 | 0 | 64.3297 | 800 | 0 | 0
1/4,1/4 SESE Section 21 T3S R65W | 900 | 0 | 64.3297 | 900 | 0 | 0
Citing Type: Planned or Actual | 1000 | 0 | 64.3297 | 1000 | 0 | 0
Planned | 1100 | 0 | 64.3297 | 1100 | 0 | 0
Deviation Indicator | 1200 | 0 | 64.3297 | 1200 | 0 | 0
Horizontal | 1300 | 0 | 64.3297 | 1300 | 0 | 0
North Reference | 1400 | 0 | 64.3297 | 1400 | 0 | 0
True | 1500 | 0 | 64.3297 | 1500 | 0 | 0
Grid Type | 1600 | 0 | 64.3297 | 1600 | 0 | 0
#VALUE! | 1700 | 0 | 64.3297 | 1700 | 0 | 0
| 1800 | 0 | 64.3297 | 1800 | 0 | 0
| 1900 | 0 | 64.3297 | 1900 | 0 | 0
| 2000 | 0 | 64.3297 | 2000 | 0 | 0
| 2100 | 0 | 64.3297 | 2100 | 0 | 0
| 2200 | 0 | 64.3297 | 2200 | 0 | 0
| 2300 | 0 | 64.3297 | 2300 | 0 | 0
| 2400 | 2 | 64.3297 | 2399.9797 | 0.75599 | 1.5729
| 2500 | 4 | 64.3297 | 2499.8376 | 3.023 | 6.2897
| 2600 | 6 | 64.3297 | 2599.452 | 6.7983 | 14.1447
| 2700 | 8 | 64.3297 | 2698.7016 | 12.0773 | 25.1282
| 2800 | 10 | 64.3297 | 2797.4654 | 18.8536 | 39.227
| 2892.0283 | 11.8406 | 64.3297 | 2887.8234 | 26.4056 | 54.9397
| 2900 | 11.8406 | 64.3297 | 2895.6254 | 27.1142 | 56.414
| 3000 | 11.8406 | 64.3297 | 2993.4976 | 36.0028 | 74.9077
| 3100 | 11.8406 | 64.3297 | 3091.3699 | 44.8914 | 93.4014
| 3200 | 11.8406 | 64.3297 | 3189.2421 | 53.78 | 111.8952
| 3300 | 11.8406 | 64.3297 | 3287.1143 | 62.6686 | 130.3889
| 3400 | 11.8406 | 64.3297 | 3384.9866 | 71.5573 | 148.8826
| 3500 | 11.8406 | 64.3297 | 3482.8588 | 80.4459 | 167.3764
| 3600 | 11.8406 | 64.3297 | 3580.7311 | 89.3345 | 185.8701
| 3700 | 11.8406 | 64.3297 | 3678.6033 | 98.2231 | 204.3638
| 3800 | 11.8406 | 64.3297 | 3776.4755 | 107.1117 | 222.8575
| 3900 | 11.8406 | 64.3297 | 3874.3478 | 116.0003 | 241.3513
| 4000 | 11.8406 | 64.3297 | 3972.22 | 124.889 | 259.845
| 4100 | 11.8406 | 64.3297 | 4070.0922 | 133.7776 | 278.3387
| 4200 | 11.8406 | 64.3297 | 4167.9645 | 142.6662 | 296.8325
| 4300 | 11.8406 | 64.3297 | 4265.8367 | 151.5548 | 315.3262
| 4400 | 11.8406 | 64.3297 | 4363.7089 | 160.4434 | 333.8199
| 4500 | 11.8406 | 64.3297 | 4461.5812 | 169.332 | 352.3136
| 4600 | 11.8406 | 64.3297 | 4559.4534 | 178.2207 | 370.8074
| 4700 | 11.8406 | 64.3297 | 4657.3256 | 187.1093 | 389.3011
| 4800 | 11.8406 | 64.3297 | 4755.1979 | 195.9979 | 407.7948
| 4900 | 11.8406 | 64.3297 | 4853.0701 | 204.8865 | 426.2886
| 5000 | 11.8406 | 64.3297 | 4950.9424 | 213.7751 | 444.7823
| 5100 | 11.8406 | 64.3297 | 5048.8146 | 222.6637 | 463.276
| 5200 | 11.8406 | 64.3297 | 5146.6868 | 231.5524 | 481.7698
| 5300 | 11.8406 | 64.3297 | 5244.5591 | 240.441 | 500.2635
| 5400 | 11.8406 | 64.3297 | 5342.4313 | 249.3296 | 518.7572
| 5500 | 11.8406 | 64.3297 | 5440.3035 | 258.2182 | 537.2509
| 5600 | 11.8406 | 64.3297 | 5538.1758 | 267.1068 | 555.7447
| 5700 | 11.8406 | 64.3297 | 5636.048 | 275.9954 | 574.2384
| 5800 | 11.8406 | 64.3297 | 5733.9202 | 284.8841 | 592.7321
| 5900 | 11.8406 | 64.3297 | 5831.7925 | 293.7727 | 611.2259
| 6000 | 11.8406 | 64.3297 | 5929.6647 | 302.6613 | 629.7196
| 6100 | 11.8406 | 64.3297 | 6027.5369 | 311.5499 | 648.2133
| 6200 | 11.8406 | 64.3297 | 6125.4092 | 320.4385 | 666.707
| 6300 | 11.8406 | 64.3297 | 6223.2814 | 329.3271 | 685.2008
| 6400 | 11.8406 | 64.3297 | 6321.1536 | 338.2158 | 703.6945
| 6500 | 11.8406 | 64.3297 | 6419.0259 | 347.1044 | 722.1882
| 6600 | 11.8406 | 64.3297 | 6516.8981 | 355.993 | 740.682
| 6700 | 11.8406 | 64.3297 | 6614.7704 | 364.8816 | 759.1757
| 6800 | 11.8406 | 64.3297 | 6712.6426 | 373.7702 | 777.6694
| 6900 | 11.8406 | 64.3297 | 6810.5148 | 382.6588 | 796.1631
| 7000 | 11.8406 | 64.3297 | 6908.3871 | 391.5475 | 814.6569
| 7100 | 11.8406 | 64.3297 | 7006.2593 | 400.4361 | 833.1506
| 7200 | 11.8406 | 64.3297 | 7104.1315 | 409.3247 | 851.6443
| 7201.4388 | 11.8406 | 64.3297 | 7105.5397 | 409.4526 | 851.9104
| 7300 | 5.9456 | 27.842 | 7202.941 | 418.3608 | 863.4265
| 7400 | 7.4625 | 315.4591 | 7302.4102 | 427.5839 | 861.287
| 7500 | 14.271 | 291.8498 | 7400.6033 | 436.8146 | 845.2661
| 7600 | 21.8921 | 283.8306 | 7495.6092 | 445.8732 | 815.6755
| 7700 | 29.7066 | 279.8514 | 7585.5785 | 454.5833 | 773.0913
| 7800 | 37.5938 | 277.4206 | 7668.7602 | 462.7756 | 718.3423
| 7900 | 45.5156 | 275.7325 | 7743.5353 | 470.2904 | 652.4941
| 8000 | 53.4564 | 274.4506 | 7808.4483 | 476.9815 | 576.8284
| 8100 | 61.4082 | 273.4091 | 7862.2357 | 482.7187 | 492.818
| 8200 | 69.3669 | 272.5151 | 7903.8507 | 487.3904 | 402.0979
| 8300 | 77.3298 | 271.7104 | 7932.4833 | 490.9056 | 306.434
| 8400 | 85.2949 | 270.9549 | 7947.5761 | 493.1958 | 207.6882
| 8459.0655 | 90 | 270.5185 | 7950 | 493.954 | 148.6941
| 8500 | 90 | 270.5185 | 7950 | 494.3245 | 107.7613
| 8600 | 90 | 270.5185 | 7950 | 495.2295 | 7.7654
| 8700 | 90 | 270.5185 | 7950 | 496.1345 | -92.2305
| 8800 | 90 | 270.5185 | 7950 | 497.0395 | -192.2264
| 8900 | 90 | 270.5185 | 7950 | 497.9446 | -292.2223
| 9000 | 90 | 270.5185 | 7950 | 498.8496 | -392.2182
| 9100 | 90 | 270.5185 | 7950 | 499.7546 | -492.2141
| 9200 | 90 | 270.5185 | 7950 | 500.6596 | -592.21
| 9300 | 90 | 270.5185 | 7950 | 501.5647 | -692.2059
| 9400 | 90 | 270.5185 | 7950 | 502.4697 | -792.2018
| 9500 | 90 | 270.5185 | 7950 | 503.3747 | -892.1977
| 9600 | 90 | 270.5185 | 7950 | 504.2797 | -992.1937
| 9700 | 90 | 270.5185 | 7950 | 505.1848 | -1092.1896
| 9800 | 90 | 270.5185 | 7950 | 506.0898 | -1192.1855
| 9900 | 90 | 270.5185 | 7950 | 506.9948 | -1292.1814
| 10000 | 90 | 270.5185 | 7950 | 507.8998 | -1392.1773
| 10100 | 90 | 270.5185 | 7950 | 508.8049 | -1492.1732
| 10200 | 90 | 270.5185 | 7950 | 509.7099 | -1592.1691
| 10300 | 90 | 270.5185 | 7950 | 510.6149 | -1692.165
| 10400 | 90 | 270.5185 | 7950 | 511.5199 | -1792.1609
| 10500 | 90 | 270.5185 | 7950 | 512.425 | -1892.1568
| 10600 | 90 | 270.5185 | 7950 | 513.33 | -1992.1527
| 10700 | 90 | 270.5185 | 7950 | 514.235 | -2092.1486
| 10800 | 90 | 270.5185 | 7950 | 515.14 | -2192.1445
| 10900 | 90 | 270.5185 | 7950 | 516.0451 | -2292.1404
| 11000 | 90 | 270.5185 | 7950 | 516.9501 | -2392.1363
| 11100 | 90 | 270.5185 | 7950 | 517.8551 | -2492.1322
| 11200 | 90 | 270.5185 | 7950 | 518.7601 | -2592.1281
| 11300 | 90 | 270.5185 | 7950 | 519.6652 | -2692.124
| 11400 | 90 | 270.5185 | 7950 | 520.5702 | -2792.1199
| 11500 | 90 | 270.5185 | 7950 | 521.4752 | -2892.1158
| 11600 | 90 | 270.5185 | 7950 | 522.3802 | -2992.1117
| 11700 | 90 | 270.5185 | 7950 | 523.2853 | -3092.1076
| 11800 | 90 | 270.5185 | 7950 | 524.1903 | -3192.1036
| 11900 | 90 | 270.5185 | 7950 | 525.0953 | -3292.0995
| 12000 | 90 | 270.5185 | 7950 | 526.0004 | -3392.0954
| 12100 | 90 | 270.5185 | 7950 | 526.9054 | -3492.0913
| 12200 | 90 | 270.5185 | 7950 | 527.8104 | -3592.0872
| 12300 | 90 | 270.5185 | 7950 | 528.7154 | -3692.0831
| 12400 | 90 | 270.5185 | 7950 | 529.6205 | -3792.079
| 12500 | 90 | 270.5185 | 7950 | 530.5255 | -3892.0749
| 12600 | 90 | 270.5185 | 7950 | 531.4305 | -3992.0708
| 12700 | 90 | 270.5185 | 7950 | 532.3355 | -4092.0667
| 12800 | 90 | 270.5185 | 7950 | 533.2406 | -4192.0626
| 12900 | 90 | 270.5185 | 7950 | 534.1456 | -4292.0585
| 13000 | 90 | 270.5185 | 7950 | 535.0506 | -4392.0544
| 13100 | 90 | 270.5185 | 7950 | 535.9556 | -4492.0503
| 13200 | 90 | 270.5185 | 7950 | 536.8607 | -4592.0462
| 13300 | 90 | 270.5185 | 7950 | 537.7657 | -4692.0421
| 13400 | 90 | 270.5185 | 7950 | 538.6707 | -4792.038
| 13500 | 90 | 270.5185 | 7950 | 539.5757 | -4892.0339
| 13600 | 90 | 270.5185 | 7950 | 540.4808 | -4992.0298
| 13700 | 90 | 270.5185 | 7950 | 541.3858 | -5092.0257
| 13800 | 90 | 270.5185 | 7950 | 542.2908 | -5192.0216
| 13900 | 90 | 270.5185 | 7950 | 543.1958 | -5292.0175
| 14000 | 90 | 270.5185 | 7950 | 544.1009 | -5392.0135
| 14100 | 90 | 270.5185 | 7950 | 545.0059 | -5492.0094
| 14200 | 90 | 270.5185 | 7950 | 545.9109 | -5592.0053
| 14300 | 90 | 270.5185 | 7950 | 546.8159 | -5692.0012
| 14400 | 90 | 270.5185 | 7950 | 547.721 | -5791.9971
| 14500 | 90 | 270.5185 | 7950 | 548.626 | -5891.993
| 14600 | 90 | 270.5185 | 7950 | 549.531 | -5991.9889
| 14700 | 90 | 270.5185 | 7950 | 550.436 | -6091.9848
| 14800 | 90 | 270.5185 | 7950 | 551.3411 | -6191.9807
| 14900 | 90 | 270.5185 | 7950 | 552.2461 | -6291.9766
| 15000 | 90 | 270.5185 | 7950 | 553.1511 | -6391.9725
| 15100 | 90 | 270.5185 | 7950 | 554.0561 | -6491.9684
| 15200 | 90 | 270.5185 | 7950 | 554.9612 | -6591.9643
| 15300 | 90 | 270.5185 | 7950 | 555.8662 | -6691.9602
| 15400 | 90 | 270.5185 | 7950 | 556.7712 | -6791.9561
| 15500 | 90 | 270.5185 | 7950 | 557.6762 | -6891.952
| 15600 | 90 | 270.5185 | 7950 | 558.5813 | -6991.9479
| 15700 | 90 | 270.5185 | 7950 | 559.4863 | -7091.9438
| 15800 | 90 | 270.5185 | 7950 | 560.3913 | -7191.9397
| 15900 | 90 | 270.5185 | 7950 | 561.2963 | -7291.9356
| 16000 | 90 | 270.5185 | 7950 | 562.2014 | -7391.9315
| 16100 | 90 | 270.5185 | 7950 | 563.1064 | -7491.9274
| 16200 | 90 | 270.5185 | 7950 | 564.0114 | -7591.9234
| 16300 | 90 | 270.5185 | 7950 | 564.9164 | -7691.9193
| 16400 | 90 | 270.5185 | 7950 | 565.8215 | -7791.9152
| 16500 | 90 | 270.5185 | 7950 | 566.7265 | -7891.9111
| 16600 | 90 | 270.5185 | 7950 | 567.6315 | -7991.907
| 16700 | 90 | 270.5185 | 7950 | 568.5365 | -8091.9029
| 16800 | 90 | 270.5185 | 7950 | 569.4416 | -8191.8988
| 16900 | 90 | 270.5185 | 7950 | 570.3466 | -8291.8947
| 17000 | 90 | 270.5185 | 7950 | 571.2516 | -8391.8906
| 17100 | 90 | 270.5185 | 7950 | 572.1566 | -8491.8865
| 17200 | 90 | 270.5185 | 7950 | 573.0617 | -8591.8824
| 17300 | 90 | 270.5185 | 7950 | 573.9667 | -8691.8783
| 17400 | 90 | 270.5185 | 7950 | 574.8717 | -8791.8742
| 17500 | 90 | 270.5185 | 7950 | 575.7767 | -8891.8701
| 17600 | 90 | 270.5185 | 7950 | 576.6818 | -8991.866
| 17700 | 90 | 270.5185 | 7950 | 577.5868 | -9091.8619
| 17800 | 90 | 270.5185 | 7950 | 578.4918 | -9191.8578
| 17900 | 90 | 270.5185 | 7950 | 579.3968 | -9291.8537
| 18000 | 90 | 270.5185 | 7950 | 580.3019 | -9391.8496
| 18100 | 90 | 270.5185 | 7950 | 581.2069 | -9491.8455
| 18200 | 90 | 270.5185 | 7950 | 582.1119 | -9591.8414
| 18300 | 90 | 270.5185 | 7950 | 583.0169 | -9691.8373
| 18370.5037 | 90 | 270.5185 | 7950 | 583.655 | -9762.3382

## Lookup (hidden)
North Reference | RetunValue | Grid Type | ReturnValue | Deviation Indicator | ReturnValue
| 2 |  | 0 |  | 4
True |  | SPCS-Colorado Central-NAD27 |  | Directional
Grid |  | SPCS-Colorado Central-NAD83 |  | High Angle
|  | SPCS-Colorado North-NAD27 |  | Horizontal
SPCS-Colorado North-NAD83
SPCS-Colorado South-NAD27
SPCS-Colorado South-NAD83
UTM-Zone 12 NAD27
UTM-Zone 12 NAD83
UTM-Zone 13 NAD27
UTM-Zone 13 NAD83