## Data
Header Information | measured depth (ft) | inclination (°) | azimuth (°) | true vertical depth (ft) | northing +N/-S (ft) | easting +E/-W (ft)
Operator Name | 0 | 0 | 0 | 0 | 0 | 0
Crestone Peak | 100 | 0 | 128.917 | 100 | 0 | 0
Operator Number | 200 | 0 | 128.917 | 200 | 0 | 0
10633 | 300 | 0 | 128.917 | 300 | 0 | 0
Well Name and Number | 400 | 0 | 128.917 | 400 | 0 | 0
Schuh 3-65 21-20 4BH | 500 | 0 | 128.917 | 500 | 0 | 0
API Number (if available) | 600 | 0 | 128.917 | 600 | 0 | 0
05-001-10203 | 700 | 0 | 128.917 | 700 | 0 | 0
Location: QQ SEC TWP RGE | 800 | 0 | 128.917 | 800 | 0 | 0
1/4,1/4 SESE Section 21 T3S R65W | 900 | 0 | 128.917 | 900 | 0 | 0
Citing Type: Planned or Actual | 1000 | 0 | 128.917 | 1000 | 0 | 0
Planned | 1100 | 0 | 128.917 | 1100 | 0 | 0
Deviation Indicator | 1200 | 0 | 128.917 | 1200 | 0 | 0
Horizontal | 1300 | 0 | 128.917 | 1300 | 0 | 0
North Reference | 1400 | 0 | 128.917 | 1400 | 0 | 0
True | 1500 | 0 | 128.917 | 1500 | 0 | 0
Grid Type | 1600 | 0 | 128.917 | 1600 | 0 | 0
#VALUE! | 1700 | 0 | 128.917 | 1700 | 0 | 0
| 1800 | 0 | 128.917 | 1800 | 0 | 0
| 1900 | 0 | 128.917 | 1900 | 0 | 0
| 2000 | 0 | 128.917 | 2000 | 0 | 0
| 2100 | 0 | 128.917 | 2100 | 0 | 0
| 2200 | 0 | 128.917 | 2200 | 0 | 0
| 2300 | 0 | 128.917 | 2300 | 0 | 0
| 2400 | 2 | 128.917 | 2399.9797 | -1.0963 | 1.3578
| 2500 | 4 | 128.917 | 2499.8376 | -4.3838 | 5.4297
| 2600 | 6 | 128.917 | 2599.452 | -9.8586 | 12.2105
| 2700 | 8 | 128.917 | 2698.7016 | -17.514 | 21.6922
| 2800 | 10 | 128.917 | 2797.4654 | -27.3406 | 33.863
| 2900 | 12 | 128.917 | 2895.6231 | -39.3265 | 48.7083
| 2982.3951 | 13.6479 | 128.917 | 2975.9603 | -50.8146 | 62.937
| 3000 | 13.6479 | 128.917 | 2993.0681 | -53.4241 | 66.169
| 3100 | 13.6479 | 128.917 | 3090.2445 | -68.2466 | 84.5276
| 3200 | 13.6479 | 128.917 | 3187.4209 | -83.0691 | 102.8862
| 3300 | 13.6479 | 128.917 | 3284.5973 | -97.8917 | 121.2449
| 3400 | 13.6479 | 128.917 | 3381.7737 | -112.7142 | 139.6035
| 3500 | 13.6479 | 128.917 | 3478.9501 | -127.5367 | 157.9621
| 3600 | 13.6479 | 128.917 | 3576.1265 | -142.3592 | 176.3207
| 3700 | 13.6479 | 128.917 | 3673.3029 | -157.1818 | 194.6793
| 3800 | 13.6479 | 128.917 | 3770.4793 | -172.0043 | 213.0379
| 3900 | 13.6479 | 128.917 | 3867.6557 | -186.8268 | 231.3965
| 4000 | 13.6479 | 128.917 | 3964.8321 | -201.6493 | 249.7551
| 4100 | 13.6479 | 128.917 | 4062.0085 | -216.4719 | 268.1138
| 4200 | 13.6479 | 128.917 | 4159.1849 | -231.2944 | 286.4724
| 4300 | 13.6479 | 128.917 | 4256.3613 | -246.1169 | 304.831
| 4400 | 13.6479 | 128.917 | 4353.5377 | -260.9394 | 323.1896
| 4500 | 13.6479 | 128.917 | 4450.7142 | -275.762 | 341.5482
| 4600 | 13.6479 | 128.917 | 4547.8906 | -290.5845 | 359.9068
| 4700 | 13.6479 | 128.917 | 4645.067 | -305.407 | 378.2654
| 4800 | 13.6479 | 128.917 | 4742.2434 | -320.2295 | 396.624
| 4900 | 13.6479 | 128.917 | 4839.4198 | -335.0521 | 414.9827
| 5000 | 13.6479 | 128.917 | 4936.5962 | -349.8746 | 433.3413
| 5100 | 13.6479 | 128.917 | 5033.7726 | -364.6971 | 451.6999
| 5200 | 13.6479 | 128.917 | 5130.949 | -379.5196 | 470.0585
| 5300 | 13.6479 | 128.917 | 5228.1254 | -394.3422 | 488.4171
| 5400 | 13.6479 | 128.917 | 5325.3018 | -409.1647 | 506.7757
| 5500 | 13.6479 | 128.917 | 5422.4782 | -423.9872 | 525.1343
| 5600 | 13.6479 | 128.917 | 5519.6546 | -438.8098 | 543.493
| 5700 | 13.6479 | 128.917 | 5616.831 | -453.6323 | 561.8516
| 5800 | 13.6479 | 128.917 | 5714.0074 | -468.4548 | 580.2102
| 5900 | 13.6479 | 128.917 | 5811.1839 | -483.2773 | 598.5688
| 6000 | 13.6479 | 128.917 | 5908.3603 | -498.0999 | 616.9274
| 6100 | 13.6479 | 128.917 | 6005.5367 | -512.9224 | 635.286
| 6200 | 13.6479 | 128.917 | 6102.7131 | -527.7449 | 653.6446
| 6300 | 13.6479 | 128.917 | 6199.8895 | -542.5674 | 672.0032
| 6400 | 13.6479 | 128.917 | 6297.0659 | -557.39 | 690.3619
| 6500 | 13.6479 | 128.917 | 6394.2423 | -572.2125 | 708.7205
| 6600 | 13.6479 | 128.917 | 6491.4187 | -587.035 | 727.0791
| 6700 | 13.6479 | 128.917 | 6588.5951 | -601.8575 | 745.4377
| 6800 | 13.6479 | 128.917 | 6685.7715 | -616.6801 | 763.7963
| 6900 | 13.6479 | 128.917 | 6782.9479 | -631.5026 | 782.1549
| 7000 | 13.6479 | 128.917 | 6880.1243 | -646.3251 | 800.5135
| 7100 | 13.6479 | 128.917 | 6977.3007 | -661.1476 | 818.8721
| 7200 | 13.6479 | 128.917 | 7074.4771 | -675.9702 | 837.2308
| 7237.4371 | 13.6479 | 128.917 | 7110.8572 | -681.5193 | 844.1037
| 7300 | 10.2596 | 146.9521 | 7172.0756 | -690.832 | 852.8905
| 7400 | 8.8903 | 195.895 | 7270.8359 | -705.7526 | 855.6351
| 7500 | 13.4111 | 231.2789 | 7369.0314 | -720.4624 | 844.4528
| 7600 | 20.1917 | 246.3053 | 7464.7506 | -734.675 | 819.5613
| 7700 | 27.6144 | 253.7594 | 7556.1306 | -748.1139 | 781.445
| 7800 | 35.2755 | 258.2064 | 7641.3928 | -760.5174 | 730.8458
| 7900 | 43.0471 | 261.2245 | 7718.8776 | -771.6442 | 668.7485
| 8000 | 50.8778 | 263.4708 | 7787.0768 | -781.2776 | 596.3619
| 8100 | 58.743 | 265.2642 | 7844.6631 | -789.2302 | 515.0948
| 8200 | 66.6291 | 266.7799 | 7890.5156 | -795.3472 | 426.529
| 8300 | 74.5283 | 268.1242 | 7923.7418 | -799.5095 | 332.3884
| 8400 | 82.4349 | 269.369 | 7943.695 | -801.6361 | 234.5052
| 8495.6397 | 90 | 270.5168 | 7950 | -801.727 | 139.1448
| 8500 | 90 | 270.5168 | 7950 | -801.6876 | 134.7847
| 8600 | 90 | 270.5168 | 7950 | -800.7857 | 34.7888
| 8700 | 90 | 270.5168 | 7950 | -799.8837 | -65.2072
| 8800 | 90 | 270.5168 | 7950 | -798.9818 | -165.2031
| 8900 | 90 | 270.5168 | 7950 | -798.0798 | -265.199
| 9000 | 90 | 270.5168 | 7950 | -797.1779 | -365.195
| 9100 | 90 | 270.5168 | 7950 | -796.2759 | -465.1909
| 9200 | 90 | 270.5168 | 7950 | -795.374 | -565.1868
| 9300 | 90 | 270.5168 | 7950 | -794.472 | -665.1828
| 9400 | 90 | 270.5168 | 7950 | -793.5701 | -765.1787
| 9500 | 90 | 270.5168 | 7950 | -792.6681 | -865.1746
| 9600 | 90 | 270.5168 | 7950 | -791.7662 | -965.1706
| 9700 | 90 | 270.5168 | 7950 | -790.8642 | -1065.1665
| 9800 | 90 | 270.5168 | 7950 | -789.9623 | -1165.1624
| 9900 | 90 | 270.5168 | 7950 | -789.0603 | -1265.1584
| 10000 | 90 | 270.5168 | 7950 | -788.1583 | -1365.1543
| 10100 | 90 | 270.5168 | 7950 | -787.2564 | -1465.1502
| 10200 | 90 | 270.5168 | 7950 | -786.3544 | -1565.1461
| 10300 | 90 | 270.5168 | 7950 | -785.4525 | -1665.1421
| 10400 | 90 | 270.5168 | 7950 | -784.5505 | -1765.138
| 10500 | 90 | 270.5168 | 7950 | -783.6486 | -1865.1339
| 10600 | 90 | 270.5168 | 7950 | -782.7466 | -1965.1299
| 10700 | 90 | 270.5168 | 7950 | -781.8447 | -2065.1258
| 10800 | 90 | 270.5168 | 7950 | -780.9427 | -2165.1217
| 10900 | 90 | 270.5168 | 7950 | -780.0408 | -2265.1177
| 11000 | 90 | 270.5168 | 7950 | -779.1388 | -2365.1136
| 11100 | 90 | 270.5168 | 7950 | -778.2369 | -2465.1095
| 11200 | 90 | 270.5168 | 7950 | -777.3349 | -2565.1055
| 11300 | 90 | 270.5168 | 7950 | -776.433 | -2665.1014
| 11400 | 90 | 270.5168 | 7950 | -775.531 | -2765.0973
| 11500 | 90 | 270.5168 | 7950 | -774.6291 | -2865.0933
| 11600 | 90 | 270.5168 | 7950 | -773.7271 | -2965.0892
| 11700 | 90 | 270.5168 | 7950 | -772.8252 | -3065.0851
| 11800 | 90 | 270.5168 | 7950 | -771.9232 | -3165.0811
| 11900 | 90 | 270.5168 | 7950 | -771.0213 | -3265.077
| 12000 | 90 | 270.5168 | 7950 | -770.1193 | -3365.0729
| 12100 | 90 | 270.5168 | 7950 | -769.2174 | -3465.0689
| 12200 | 90 | 270.5168 | 7950 | -768.3154 | -3565.0648
| 12300 | 90 | 270.5168 | 7950 | -767.4134 | -3665.0607
| 12400 | 90 | 270.5168 | 7950 | -766.5115 | -3765.0567
| 12500 | 90 | 270.5168 | 7950 | -765.6095 | -3865.0526
| 12600 | 90 | 270.5168 | 7950 | -764.7076 | -3965.0485
| 12700 | 90 | 270.5168 | 7950 | -763.8056 | -4065.0445
| 12800 | 90 | 270.5168 | 7950 | -762.9037 | -4165.0404
| 12900 | 90 | 270.5168 | 7950 | -762.0017 | -4265.0363
| 13000 | 90 | 270.5168 | 7950 | -761.0998 | -4365.0323
| 13100 | 90 | 270.5168 | 7950 | -760.1978 | -4465.0282
| 13200 | 90 | 270.5168 | 7950 | -759.2959 | -4565.0241
| 13300 | 90 | 270.5168 | 7950 | -758.3939 | -4665.0201
| 13400 | 90 | 270.5168 | 7950 | -757.492 | -4765.016
| 13500 | 90 | 270.5168 | 7950 | -756.59 | -4865.0119
| 13600 | 90 | 270.5168 | 7950 | -755.6881 | -4965.0078
| 13700 | 90 | 270.5168 | 7950 | -754.7861 | -5065.0038
| 13800 | 90 | 270.5168 | 7950 | -753.8842 | -5164.9997
| 13900 | 90 | 270.5168 | 7950 | -752.9822 | -5264.9956
| 14000 | 90 | 270.5168 | 7950 | -752.0803 | -5364.9916
| 14100 | 90 | 270.5168 | 7950 | -751.1783 | -5464.9875
| 14200 | 90 | 270.5168 | 7950 | -750.2764 | -5564.9834
| 14300 | 90 | 270.5168 | 7950 | -749.3744 | -5664.9794
| 14400 | 90 | 270.5168 | 7950 | -748.4725 | -5764.9753
| 14500 | 90 | 270.5168 | 7950 | -747.5705 | -5864.9712
| 14600 | 90 | 270.5168 | 7950 | -746.6685 | -5964.9672
| 14700 | 90 | 270.5168 | 7950 | -745.7666 | -6064.9631
| 14800 | 90 | 270.5168 | 7950 | -744.8646 | -6164.959
| 14900 | 90 | 270.5168 | 7950 | -743.9627 | -6264.955
| 15000 | 90 | 270.5168 | 7950 | -743.0607 | -6364.9509
| 15100 | 90 | 270.5168 | 7950 | -742.1588 | -6464.9468
| 15200 | 90 | 270.5168 | 7950 | -741.2568 | -6564.9428
| 15300 | 90 | 270.5168 | 7950 | -740.3549 | -6664.9387
| 15400 | 90 | 270.5168 | 7950 | -739.4529 | -6764.9346
| 15500 | 90 | 270.5168 | 7950 | -738.551 | -6864.9306
| 15600 | 90 | 270.5168 | 7950 | -737.649 | -6964.9265
| 15700 | 90 | 270.5168 | 7950 | -736.7471 | -7064.9224
| 15800 | 90 | 270.5168 | 7950 | -735.8451 | -7164.9184
| 15900 | 90 | 270.5168 | 7950 | -734.9432 | -7264.9143
| 16000 | 90 | 270.5168 | 7950 | -734.0412 | -7364.9102
| 16100 | 90 | 270.5168 | 7950 | -733.1393 | -7464.9062
| 16200 | 90 | 270.5168 | 7950 | -732.2373 | -7564.9021
| 16300 | 90 | 270.5168 | 7950 | -731.3354 | -7664.898
| 16400 | 90 | 270.5168 | 7950 | -730.4334 | -7764.894
| 16500 | 90 | 270.5168 | 7950 | -729.5315 | -7864.8899
| 16600 | 90 | 270.5168 | 7950 | -728.6295 | -7964.8858
| 16700 | 90 | 270.5168 | 7950 | -727.7276 | -8064.8817
| 16800 | 90 | 270.5168 | 7950 | -726.8256 | -8164.8777
| 16900 | 90 | 270.5168 | 7950 | -725.9236 | -8264.8736
| 17000 | 90 | 270.5168 | 7950 | -725.0217 | -8364.8695
| 17100 | 90 | 270.5168 | 7950 | -724.1197 | -8464.8655
| 17200 | 90 | 270.5168 | 7950 | -723.2178 | -8564.8614
| 17300 | 90 | 270.5168 | 7950 | -722.3158 | -8664.8573
| 17400 | 90 | 270.5168 | 7950 | -721.4139 | -8764.8533
| 17500 | 90 | 270.5168 | 7950 | -720.5119 | -8864.8492
| 17600 | 90 | 270.5168 | 7950 | -719.61 | -8964.8451
| 17700 | 90 | 270.5168 | 7950 | -718.708 | -9064.8411
| 17800 | 90 | 270.5168 | 7950 | -717.8061 | -9164.837
| 17900 | 90 | 270.5168 | 7950 | -716.9041 | -9264.8329
| 18000 | 90 | 270.5168 | 7950 | -716.0022 | -9364.8289
| 18100 | 90 | 270.5168 | 7950 | -715.1002 | -9464.8248
| 18200 | 90 | 270.5168 | 7950 | -714.1983 | -9564.8207
| 18300 | 90 | 270.5168 | 7950 | -713.2963 | -9664.8167
| 18400 | 90 | 270.5168 | 7950 | -712.3944 | -9764.8126
| 18400.5879 | 90 | 270.5168 | 7950 | -712.3891 | -9765.4004

## Lookup (hidden)
North Reference | RetunValue | Grid Type | ReturnValue | Deviation Indicator | ReturnValue
| 2 |  | 0 |  | 4
True |  | SPCS-Colorado Central-NAD27 |  | Directional
Grid |  | SPCS-Colorado Central-NAD83 |  | High Angle
|  | SPCS-Colorado North-NAD27 |  | Horizontal
SPCS-Colorado North-NAD83
SPCS-Colorado South-NAD27
SPCS-Colorado South-NAD83
UTM-Zone 12 NAD27
UTM-Zone 12 NAD83
UTM-Zone 13 NAD27
UTM-Zone 13 NAD83