## Data
Header Information | measured depth (ft) | inclination (°) | azimuth (°) | true vertical depth (ft) | northing +N/-S (ft) | easting +E/-W (ft)
Operator Name | 0 | 0 | 0 | 0 | 0 | 0
Kerr-Mcgee | 130 | 0.04 | 192.44 | 130 | -0.044 | -0.01
Operator Number | 225 | 0.4 | 142.61 | 224.999 | -0.34 | 0.184
47120 | 320 | 0.92 | 206.33 | 319.994 | -1.287 | 0.048
Well Name and Number | 415 | 2.29 | 235.34 | 414.955 | -3.05 | -1.852
Windsock 21-3HZ | 510 | 3.12 | 241.14 | 509.849 | -5.378 | -5.677
API Number (if available) | 606 | 5.05 | 243.68 | 605.6 | -8.512 | -11.753
512350635 | 701 | 6.81 | 240.78 | 700.089 | -13.116 | -20.417
Location: QQ SEC TWP RGE | 796 | 8.48 | 236.57 | 794.242 | -19.725 | -31.18
SEC 21-1N-68W | 892 | 10.02 | 235.25 | 888.99 | -28.385 | -43.95
Citing Type: Planned or Actual | 987 | 10.94 | 237.97 | 982.405 | -37.878 | -58.383
Actual | 1082 | 12.35 | 234.9 | 1075.448 | -48.501 | -74.338
Deviation Indicator | 1177 | 13.8 | 235.86 | 1167.983 | -60.702 | -92.029
Horizontal | 1273 | 14.81 | 238.59 | 1261.006 | -73.523 | -111.978
North Reference | 1368 | 15.47 | 238.41 | 1352.709 | -86.487 | -133.133
True | 1463 | 16.92 | 238.32 | 1443.936 | -100.385 | -155.691
Grid Type | 1558 | 18.63 | 238.06 | 1534.398 | -115.674 | -180.334
#VALUE! | 1653 | 22.81 | 236.92 | 1623.234 | -133.761 | -208.653
| 1748 | 23.91 | 236.3 | 1710.446 | -154.494 | -240.1
| 1844 | 23.33 | 237.8 | 1798.404 | -175.418 | -272.372
| 1856 | 22.85 | 239.11 | 1809.442 | -177.881 | -276.382
| 1933 | 20.7 | 235.41 | 1880.948 | -193.284 | -300.419
| 2026 | 22.33 | 235.96 | 1967.465 | -212.506 | -328.592
| 2119 | 24.67 | 236 | 2052.745 | -233.252 | -359.327
| 2212 | 26.97 | 237.94 | 2136.457 | -255.303 | -393.295
| 2305 | 28.76 | 240.52 | 2218.673 | -277.51 | -430.648
| 2398 | 26.75 | 240.56 | 2300.969 | -298.809 | -468.356
| 2492 | 27.37 | 238.78 | 2384.68 | -320.407 | -505.258
| 2584 | 27.96 | 236.79 | 2466.164 | -343.182 | -541.389
| 2677 | 26.23 | 237.4 | 2548.954 | -366.197 | -576.947
| 2771 | 27.45 | 236.89 | 2632.826 | -389.225 | -612.596
| 2864 | 24.35 | 237.23 | 2716.475 | -411.317 | -646.68
| 2958 | 25.6 | 233.39 | 2801.689 | -433.919 | -679.279
| 3052 | 27.44 | 233.94 | 2885.795 | -458.781 | -713.093
| 3145 | 27.23 | 234.91 | 2968.41 | -483.626 | -747.825
| 3239 | 28.05 | 237.67 | 3051.686 | -507.81 | -784.099
| 3332 | 25.04 | 238.06 | 3134.873 | -529.921 | -819.286
| 3425 | 26.12 | 238.26 | 3218.756 | -551.103 | -853.398
| 3519 | 26.4 | 236.19 | 3303.056 | -573.617 | -888.36
| 3612 | 26.45 | 238 | 3386.341 | -596.098 | -923.104
| 3705 | 26.02 | 236.45 | 3469.762 | -618.347 | -957.67
| 3800 | 28.4 | 233.94 | 3554.245 | -643.166 | -993.306
| 3893 | 25.39 | 232.51 | 3637.178 | -668.326 | -1027.013
| 3987 | 26.8 | 232.76 | 3721.594 | -693.416 | -1059.876
| 4079 | 26.36 | 238.29 | 3803.883 | -716.707 | -1093.768
| 4174 | 26.29 | 236.07 | 3889.033 | -739.536 | -1129.167
| 4269 | 25.56 | 237.45 | 3974.473 | -762.306 | -1163.899
| 4363 | 24.62 | 239.77 | 4059.604 | -783.076 | -1197.911
| 4456 | 24.4 | 240.72 | 4144.224 | -802.224 | -1231.404
| 4550 | 25.12 | 239.4 | 4229.583 | -821.877 | -1265.514
| 4642 | 25.55 | 239.45 | 4312.734 | -841.902 | -1299.408
| 4734 | 26.85 | 240.5 | 4395.281 | -862.218 | -1334.578
| 4826 | 26.46 | 240.29 | 4477.503 | -882.607 | -1370.463
| 4921 | 25.48 | 237.21 | 4562.913 | -904.164 | -1406.026
| 5013 | 21.16 | 236.98 | 4647.378 | -923.939 | -1436.599
| 5108 | 18.98 | 237.28 | 4736.603 | -941.635 | -1463.977
| 5225 | 16.98 | 233.35 | 4847.888 | -962.121 | -1493.695
| 5319 | 15.98 | 229.6 | 4938.028 | -978.701 | -1514.562
| 5412 | 16.31 | 234.61 | 5027.364 | -994.562 | -1534.958
| 5506 | 13.74 | 235.77 | 5118.143 | -1008.488 | -1554.951
| 5598 | 11.08 | 235.37 | 5207.986 | -1019.659 | -1571.261
| 5692 | 9.39 | 233.83 | 5300.487 | -1029.318 | -1584.885
| 5786 | 7.34 | 234.52 | 5393.482 | -1037.33 | -1595.966
| 5879 | 5.45 | 247.52 | 5485.904 | -1042.468 | -1604.886
| 5973 | 2.64 | 272.97 | 5579.667 | -1044.063 | -1611.174
| 6068 | 0.91 | 302.37 | 5674.619 | -1043.545 | -1613.996
| 6161 | 0.97 | 322.83 | 5767.607 | -1042.523 | -1615.096
| 6254 | 0.45 | 55.79 | 5860.602 | -1041.69 | -1615.269
| 6348 | 0.73 | 18.62 | 5954.597 | -1040.915 | -1614.773
| 6442 | 1.64 | 138.68 | 6048.584 | -1041.358 | -1613.693
| 6535 | 1.17 | 140.49 | 6141.556 | -1043.09 | -1612.211
| 6629 | 0.84 | 115.76 | 6235.542 | -1044.13 | -1610.98
| 6722 | 0.82 | 86.38 | 6328.533 | -1044.384 | -1609.701
| 6815 | 0.86 | 69.81 | 6421.523 | -1044.101 | -1608.382
| 6910 | 0.95 | 53.82 | 6516.511 | -1043.39 | -1607.077
| 7003 | 0.97 | 45.02 | 6609.498 | -1042.379 | -1605.898
| 7096 | 1.01 | 39.77 | 6702.484 | -1041.192 | -1604.817
| 7190 | 0.85 | 164.04 | 6796.478 | -1041.226 | -1604.095
| 7283 | 0.38 | 136.07 | 6889.473 | -1042.111 | -1603.692
| 7377 | 0.57 | 76.19 | 6983.47 | -1042.224 | -1603.021
| 7470 | 0.65 | 50.12 | 7076.465 | -1041.775 | -1602.167
| 7563 | 5.19 | 353.9 | 7169.327 | -1037.252 | -1602.21
| 7657 | 16.67 | 353.28 | 7261.467 | -1019.576 | -1604.246
| 7750 | 22.29 | 354.62 | 7349.109 | -988.744 | -1607.463
| 7844 | 28.19 | 359.64 | 7434.107 | -948.753 | -1609.276
| 7938 | 34.12 | 358.45 | 7514.515 | -900.153 | -1610.129
| 8032 | 38.7 | 359.11 | 7590.145 | -844.387 | -1611.299
| 8124 | 48.32 | 0.48 | 7656.791 | -781.124 | -1611.459
| 8216 | 55 | 359.54 | 7713.83 | -709.007 | -1611.473
| 8311 | 61.07 | 359.64 | 7764.1 | -628.451 | -1612.048
| 8405 | 67.17 | 1.55 | 7805.113 | -543.929 | -1611.133
| 8497 | 73.12 | 0.33 | 7836.347 | -457.45 | -1609.732
| 8591 | 80.12 | 359.44 | 7858.086 | -366.059 | -1609.926
| 8684 | 89.65 | 0.04 | 7866.368 | -273.538 | -1610.342
| 8777 | 89.43 | 0.54 | 7867.115 | -180.542 | -1609.871
| 8869 | 89.62 | 0.72 | 7867.878 | -88.551 | -1608.86
| 8963 | 88.56 | 0.4 | 7869.371 | 5.431 | -1607.941
| 9057 | 89.84 | 0.53 | 7870.683 | 99.417 | -1607.178
| 9152 | 89.97 | 359.89 | 7870.841 | 194.416 | -1606.83
| 9245 | 90.01 | 358.76 | 7870.857 | 287.408 | -1607.925
| 9339 | 92.86 | 1.89 | 7868.502 | 381.355 | -1607.394
| 9432 | 92.46 | 2.2 | 7864.186 | 474.196 | -1604.079
| 9525 | 90.99 | 1.78 | 7861.387 | 567.095 | -1600.851
| 9617 | 90.29 | 0.65 | 7860.359 | 659.066 | -1598.901
| 9710 | 91.09 | 1.08 | 7859.239 | 752.048 | -1597.497
| 9803 | 91.93 | 1.09 | 7856.789 | 844.998 | -1595.737
| 9898 | 90.1 | 0.23 | 7855.106 | 939.972 | -1594.643
| 9992 | 89.38 | 359.73 | 7855.532 | 1033.97 | -1594.676
| 10086 | 89.67 | 359.72 | 7856.312 | 1127.966 | -1595.127
| 10179 | 90.37 | 359.69 | 7856.279 | 1220.964 | -1595.605
| 10272 | 91.13 | 359.65 | 7855.062 | 1313.954 | -1596.141
| 10364 | 88.75 | 359.9 | 7855.158 | 1405.946 | -1596.502
| 10458 | 89.6 | 359.35 | 7856.512 | 1499.933 | -1597.118
| 10552 | 90.5 | 359.7 | 7856.43 | 1593.929 | -1597.897
| 10646 | 91.66 | 0.44 | 7854.658 | 1687.91 | -1597.782
| 10739 | 90.17 | 0.12 | 7853.173 | 1780.894 | -1597.328
| 10832 | 88.49 | 359.68 | 7854.26 | 1873.884 | -1597.49
| 10927 | 88.51 | 359.57 | 7856.747 | 1968.849 | -1598.112
| 11019 | 88.22 | 0.19 | 7859.372 | 2060.811 | -1598.304
| 11113 | 88.16 | 0.81 | 7862.341 | 2154.76 | -1597.484
| 11206 | 88.39 | 1.51 | 7865.141 | 2247.698 | -1595.602
| 11301 | 87.92 | 2.01 | 7868.199 | 2342.604 | -1592.686
| 11393 | 89.08 | 3.07 | 7870.608 | 2434.479 | -1588.61
| 11486 | 88.51 | 3.23 | 7872.563 | 2527.317 | -1583.501
| 11580 | 90.92 | 1.9 | 7873.031 | 2621.213 | -1579.295
| 11673 | 91.24 | 1.57 | 7871.278 | 2714.154 | -1576.48
| 11768 | 91.58 | 359.97 | 7868.94 | 2809.113 | -1575.203
| 11860 | 91.43 | 0.15 | 7866.524 | 2901.081 | -1575.107
| 11952 | 91.3 | 359.91 | 7864.332 | 2993.055 | -1575.059
| 12046 | 91.03 | 359.66 | 7862.421 | 3087.035 | -1575.412
| 12140 | 90.83 | 359.08 | 7860.895 | 3181.016 | -1576.445
| 12233 | 90.53 | 358.92 | 7859.792 | 3273.995 | -1578.068
| 12326 | 90.93 | 358.48 | 7858.607 | 3366.964 | -1580.178
| 12420 | 90.81 | 359.39 | 7857.179 | 3460.935 | -1581.925
| 12515 | 91.06 | 0.97 | 7855.629 | 3555.919 | -1581.626
| 12610 | 88.35 | 0.5 | 7856.118 | 3650.901 | -1580.408
| 12704 | 88.74 | 0.73 | 7858.505 | 3744.865 | -1579.399
| 12799 | 88.82 | 0.63 | 7860.528 | 3839.837 | -1578.272
| 12892 | 88.74 | 0.32 | 7862.508 | 3932.812 | -1577.501
| 12986 | 89.42 | 0.37 | 7864.017 | 4026.798 | -1576.935
| 13080 | 89.3 | 0.01 | 7865.067 | 4120.792 | -1576.623
| 13175 | 88.95 | 359.52 | 7866.518 | 4215.779 | -1577.013
| 13269 | 89.74 | 359.19 | 7867.592 | 4309.766 | -1578.071
| 13363 | 90.21 | 359.05 | 7867.633 | 4403.755 | -1579.515
| 13456 | 91.42 | 359.7 | 7866.311 | 4496.738 | -1580.529
| 13551 | 89.24 | 357.42 | 7865.763 | 4591.694 | -1582.916
| 13646 | 90.84 | 358.41 | 7865.697 | 4686.627 | -1586.373
| 13741 | 88.89 | 358.39 | 7865.921 | 4781.585 | -1589.025
| 13836 | 89.05 | 358.02 | 7867.629 | 4876.523 | -1592
| 13929 | 89.45 | 359.71 | 7868.846 | 4969.493 | -1593.842
| 14022 | 88.6 | 356.14 | 7870.429 | 5062.403 | -1597.208
| 14115 | 89.08 | 353.37 | 7872.312 | 5154.985 | -1605.707
| 14209 | 91.88 | 356.23 | 7871.525 | 5248.576 | -1614.225
| 14303 | 93.43 | 357.5 | 7867.17 | 5342.33 | -1619.361
| 14397 | 92.66 | 358.99 | 7862.177 | 5436.15 | -1622.235
| 14490 | 91.45 | 1.46 | 7858.841 | 5529.08 | -1621.869
| 14582 | 89.89 | 0.99 | 7857.766 | 5621.05 | -1619.903
| 14677 | 90.22 | 0.62 | 7857.674 | 5716.04 | -1618.568
| 14772 | 90.45 | 0.19 | 7857.119 | 5811.036 | -1617.896
| 14864 | 89.85 | 0.37 | 7856.878 | 5903.034 | -1617.447
| 14956 | 89.72 | 359.25 | 7857.223 | 5995.031 | -1617.752
| 15049 | 89.23 | 359.68 | 7858.076 | 6088.023 | -1618.62
| 15143 | 90.59 | 1.44 | 7858.223 | 6182.012 | -1617.702
| 15237 | 88.18 | 356.73 | 7859.233 | 6275.961 | -1619.201
| 15331 | 91.16 | 0.42 | 7859.774 | 6369.904 | -1621.538
| 15423 | 90.33 | 1.41 | 7858.578 | 6461.883 | -1620.069
| 15517 | 90.19 | 2.08 | 7858.151 | 6555.837 | -1617.206
| 15611 | 91.16 | 3.02 | 7857.044 | 6649.736 | -1613.025
| 15705 | 91.02 | 2.58 | 7855.256 | 6743.606 | -1608.433
| 15799 | 90.57 | 1.69 | 7853.952 | 6837.531 | -1604.932
| 15893 | 89.72 | 1.67 | 7853.714 | 6931.489 | -1602.176
| 15985 | 89.44 | 1.02 | 7854.388 | 7023.461 | -1600.017
| 16078 | 89.11 | 0.62 | 7855.565 | 7116.443 | -1598.686
| 16170 | 91 | 3.32 | 7855.477 | 7208.376 | -1595.524
| 16264 | 89.64 | 1.98 | 7854.952 | 7302.27 | -1591.178
| 16357 | 89.9 | 0.46 | 7855.325 | 7395.245 | -1589.198
| 16452 | 90.1 | 0.55 | 7855.325 | 7490.242 | -1588.361
| 16545 | 92.42 | 359.8 | 7853.28 | 7583.212 | -1588.077
| 16639 | 92.35 | 1.5 | 7849.368 | 7677.121 | -1587.011
| 16731 | 91.07 | 2.09 | 7846.623 | 7769.032 | -1584.131
| 16824 | 91.74 | 0.96 | 7844.342 | 7861.969 | -1581.656
| 16917 | 90.46 | 1.73 | 7842.557 | 7954.924 | -1579.474
| 17011 | 91.15 | 0.66 | 7841.236 | 8048.892 | -1577.513
| 17105 | 90.52 | 1.36 | 7839.866 | 8142.867 | -1575.857
| 17200 | 89.91 | 2.68 | 7839.51 | 8237.804 | -1572.508
| 17293 | 89.66 | 1.98 | 7839.859 | 8330.726 | -1568.727
| 17386 | 89.81 | 1.37 | 7840.289 | 8423.685 | -1566.009
| 17480 | 89.06 | 0.4 | 7841.216 | 8517.667 | -1564.557
| 17576 | 88.02 | 359.61 | 7843.662 | 8613.634 | -1564.548
| 17669 | 90.42 | 358.73 | 7844.928 | 8706.608 | -1565.896
| 17763 | 90.75 | 0.34 | 7843.968 | 8800.597 | -1566.658
| 17857 | 91.81 | 359.59 | 7841.868 | 8894.571 | -1566.716
| 17953 | 89.87 | 0.72 | 7840.461 | 8990.555 | -1566.456
| 18046 | 90.23 | 359.69 | 7840.38 | 9083.553 | -1566.123
| 18140 | 88.29 | 356.28 | 7841.594 | 9177.468 | -1569.427
| 18232 | 88.65 | 358.86 | 7844.051 | 9269.345 | -1573.326
| 18325 | 91.13 | 0.86 | 7844.229 | 9362.332 | -1573.553
| 18420 | 89.81 | 0.83 | 7843.45 | 9457.317 | -1572.152
| 18512 | 89.93 | 359.85 | 7843.659 | 9549.314 | -1571.606
| 18606 | 90.06 | 359.17 | 7843.667 | 9643.31 | -1572.41
| 18700 | 88.57 | 0.43 | 7844.791 | 9737.298 | -1572.738
| 18793 | 88.99 | 359.38 | 7846.771 | 9830.275 | -1572.892
| 18886 | 90.16 | 0.16 | 7847.461 | 9923.27 | -1573.265
| 18982 | 90.29 | 359.11 | 7847.084 | 10019.266 | -1573.877
| 19066 | 91.02 | 358.28 | 7846.124 | 10103.237 | -1575.79
| 19121 | 91.02 | 358.28 | 7845.145 | 10158.204 | -1577.44

## Lookup (hidden)
North Reference | RetunValue | Grid Type | ReturnValue | Deviation Indicator | ReturnValue
| 2 |  | 0 |  | 4
True |  | SPCS-Colorado Central-NAD27 |  | Directional
Grid |  | SPCS-Colorado Central-NAD83 |  | High Angle
|  | SPCS-Colorado North-NAD27 |  | Horizontal
SPCS-Colorado North-NAD83
SPCS-Colorado South-NAD27
SPCS-Colorado South-NAD83
UTM-Zone 12 NAD27
UTM-Zone 12 NAD83
UTM-Zone 13 NAD27
UTM-Zone 13 NAD83