## Data
Header Information | measured depth (ft) | inclination (°) | azimuth (°) | true vertical depth (ft) | northing +N/-S (ft) | easting +E/-W (ft)
Operator Name | 0 | 0 | 0 | 0 | 0 | 0
Kerr-Mcgee | 130 | 0.7 | 147.71 | 129.997 | -0.671 | 0.424
Operator Number | 225 | 0.97 | 162.83 | 224.987 | -1.93 | 0.972
47120 | 320 | 0.53 | 217.93 | 319.979 | -3.045 | 0.939
Well Name and Number | 415 | 1.85 | 215.21 | 414.957 | -4.645 | -0.215
Windsock 21-5HZ | 510 | 3.12 | 216.09 | 509.866 | -7.987 | -2.623
API Number (if available) | 606 | 4.57 | 217.41 | 605.647 | -13.136 | -6.485
512350633 | 701 | 6.02 | 210.29 | 700.24 | -20.444 | -11.297
Location: QQ SEC TWP RGE | 796 | 7.73 | 207.12 | 794.554 | -30.433 | -16.723
SEC 21-1N-68W | 892 | 8.7 | 204.49 | 889.568 | -42.787 | -22.676
Citing Type: Planned or Actual | 987 | 9.36 | 203.87 | 983.39 | -56.39 | -28.78
Actual | 1082 | 10.77 | 198.42 | 1076.928 | -71.877 | -34.712
Deviation Indicator | 1177 | 14.11 | 194.82 | 1169.686 | -91.499 | -40.48
Horizontal | 1273 | 14.19 | 193.24 | 1262.773 | -114.265 | -46.168
North Reference | 1368 | 16.83 | 194.82 | 1354.306 | -138.9 | -52.354
True | 1463 | 19.03 | 198.51 | 1444.69 | -166.886 | -60.79
Grid Type | 1558 | 19.07 | 197.89 | 1534.487 | -196.342 | -70.474
#VALUE! | 1653 | 18.02 | 197.28 | 1624.553 | -225.143 | -79.606
| 1748 | 16.44 | 199.74 | 1715.288 | -251.829 | -88.512
| 1844 | 14.19 | 199.83 | 1807.873 | -275.687 | -97.093
| 1855 | 13.93 | 202.29 | 1818.543 | -278.18 | -98.053
| 1929 | 12.79 | 201.53 | 1890.54 | -294.042 | -104.437
| 2021 | 14.09 | 199.64 | 1980.019 | -314.063 | -111.939
| 2114 | 15.32 | 202.34 | 2069.972 | -336.089 | -120.414
| 2207 | 17.24 | 204.15 | 2159.239 | -360.03 | -130.723
| 2300 | 17.76 | 204.49 | 2247.935 | -385.514 | -142.241
| 2393 | 16.17 | 203.55 | 2336.885 | -410.294 | -153.296
| 2485 | 17.03 | 201.42 | 2425.05 | -434.58 | -163.335
| 2579 | 17.76 | 200.23 | 2514.751 | -460.847 | -173.319
| 2671 | 15.88 | 198.86 | 2602.812 | -485.926 | -182.241
| 2765 | 15.51 | 201.77 | 2693.308 | -509.768 | -191.059
| 2858 | 15.64 | 200.51 | 2782.893 | -533.057 | -200.063
| 2952 | 16.21 | 198.37 | 2873.286 | -557.377 | -208.638
| 3046 | 16.47 | 199.92 | 2963.49 | -582.357 | -217.313
| 3140 | 16.45 | 198.14 | 3053.638 | -607.533 | -225.997
| 3233 | 15.84 | 194.94 | 3142.972 | -632.31 | -233.369
| 3327 | 15.6 | 198.33 | 3233.458 | -656.704 | -240.651
| 3420 | 15.79 | 199.06 | 3322.99 | -680.533 | -248.716
| 3513 | 17.26 | 196.67 | 3412.148 | -705.712 | -256.806
| 3607 | 17.8 | 199.41 | 3501.783 | -732.623 | -265.581
| 3699 | 17.1 | 196.45 | 3589.551 | -758.859 | -274.085
| 3792 | 15.63 | 188.93 | 3678.791 | -784.352 | -279.903
| 3888 | 16.05 | 195.34 | 3771.152 | -809.928 | -285.421
| 3981 | 15.11 | 200.59 | 3860.739 | -833.675 | -293.086
| 4074 | 16.1 | 199.74 | 3950.31 | -857.16 | -301.704
| 4167 | 15.8 | 200.2 | 4039.729 | -881.18 | -310.431
| 4262 | 15.42 | 198.98 | 4131.225 | -905.261 | -319.005
| 4356 | 14.28 | 200.32 | 4222.084 | -927.951 | -327.095
| 4451 | 11.42 | 200.85 | 4314.696 | -947.731 | -334.513
| 4544 | 9.27 | 202.32 | 4406.179 | -963.267 | -340.636
| 4730 | 6.33 | 202.88 | 4590.437 | -986.577 | -350.314
| 4822 | 4.89 | 200.04 | 4681.995 | -994.934 | -353.63
| 4914 | 3.93 | 202.5 | 4773.721 | -1001.531 | -356.18
| 5008 | 3.43 | 205.08 | 4867.527 | -1007.054 | -358.605
| 5100 | 2.94 | 207.43 | 4959.385 | -1011.641 | -360.858
| 5220 | 2.66 | 214.47 | 5079.242 | -1016.668 | -363.852
| 5313 | 2.84 | 199.98 | 5172.136 | -1020.612 | -365.86
| 5406 | 2.89 | 218.9 | 5265.022 | -1024.602 | -368.12
| 5499 | 2.57 | 177.47 | 5357.925 | -1028.51 | -369.5
| 5593 | 2.4 | 182.41 | 5451.836 | -1032.582 | -369.49
| 5685 | 0.26 | 179.95 | 5543.806 | -1034.715 | -369.571
| 5779 | 0.47 | 234.34 | 5637.805 | -1035.153 | -369.884
| 5874 | 0.5 | 271.27 | 5732.801 | -1035.371 | -370.615
| 5966 | 0.58 | 287.65 | 5824.797 | -1035.221 | -371.46
| 6060 | 0.53 | 305.56 | 5918.793 | -1034.824 | -372.267
| 6155 | 0.52 | 304.92 | 6013.789 | -1034.322 | -372.978
| 6249 | 0.57 | 312.51 | 6107.785 | -1033.762 | -373.672
| 6341 | 0.81 | 337.76 | 6199.778 | -1032.851 | -374.256
| 6435 | 0.9 | 354.92 | 6293.768 | -1031.5 | -374.573
| 6529 | 0.87 | 29.91 | 6387.757 | -1030.146 | -374.282
| 6622 | 0.93 | 319.6 | 6480.748 | -1028.96 | -374.419
| 6716 | 1.97 | 145.74 | 6574.735 | -1029.714 | -374.004
| 6809 | 0.65 | 155.66 | 6667.708 | -1031.516 | -372.887
| 6902 | 0.34 | 257.16 | 6760.706 | -1032.058 | -372.938
| 6997 | 0.74 | 278.24 | 6855.702 | -1032.033 | -373.82
| 7090 | 0.99 | 200.34 | 6948.694 | -1032.7 | -374.694
| 7183 | 1.52 | 195.17 | 7041.671 | -1034.644 | -375.296
| 7278 | 1.44 | 234.97 | 7136.642 | -1036.545 | -376.603
| 7370 | 2.26 | 250.12 | 7228.594 | -1037.826 | -379.256
| 7464 | 10.29 | 4.7 | 7322.111 | -1030.063 | -380.314
| 7557 | 19.49 | 7.47 | 7411.892 | -1006.35 | -377.611
| 7650 | 25.33 | 1.66 | 7497.842 | -971.047 | -375.015
| 7744 | 35.94 | 359.88 | 7578.609 | -923.224 | -374.489
| 7838 | 43.07 | 357.82 | 7651.093 | -863.485 | -375.769
| 7931 | 48.74 | 354.89 | 7715.788 | -796.876 | -380.094
| 8025 | 52.01 | 354.11 | 7775.729 | -724.819 | -387.044
| 8119 | 56.09 | 354.92 | 7830.904 | -649.087 | -394.302
| 8212 | 61.26 | 354.76 | 7879.237 | -569.993 | -401.448
| 8304 | 65.94 | 357.67 | 7920.139 | -487.799 | -406.843
| 8398 | 72.28 | 357.85 | 7953.64 | -400.09 | -410.271
| 8492 | 75.27 | 356.5 | 7979.903 | -309.957 | -414.727
| 8584 | 81.09 | 357.59 | 7998.741 | -220.067 | -419.358
| 8679 | 86.25 | 358.75 | 8009.212 | -125.728 | -422.367
| 8771 | 89.42 | 358.84 | 8012.687 | -33.825 | -424.3
| 8864 | 91.22 | 359.2 | 8012.167 | 59.156 | -425.891
| 8956 | 91.2 | 358.06 | 8010.225 | 151.107 | -428.09
| 9050 | 90.67 | 357.02 | 8008.691 | 245.007 | -432.124
| 9144 | 89.67 | 355.09 | 8008.412 | 338.778 | -438.591
| 9239 | 91.16 | 355.67 | 8007.724 | 433.464 | -446.242
| 9332 | 91.82 | 355.59 | 8005.305 | 526.161 | -453.326
| 9426 | 91.12 | 356.73 | 8002.894 | 619.917 | -459.619
| 9519 | 89.86 | 356.9 | 8002.099 | 712.768 | -464.786
| 9612 | 88.37 | 355.43 | 8003.535 | 805.544 | -471.005
| 9704 | 90.54 | 358.74 | 8004.41 | 897.403 | -475.682
| 9797 | 90.71 | 357.91 | 8003.396 | 990.356 | -478.4
| 9890 | 90.1 | 359.72 | 8002.738 | 1083.33 | -480.323
| 9985 | 89.45 | 0.23 | 8003.111 | 1178.328 | -480.364
| 10079 | 90.01 | 359.26 | 8003.554 | 1272.325 | -480.783
| 10173 | 90.24 | 357.9 | 8003.349 | 1366.293 | -483.112
| 10267 | 90.87 | 358.03 | 8002.439 | 1460.229 | -486.45
| 10359 | 89.92 | 355.01 | 8001.804 | 1552.046 | -492.034
| 10451 | 90.39 | 355.08 | 8001.556 | 1643.701 | -499.98
| 10545 | 89.53 | 356.99 | 8001.621 | 1737.471 | -506.479
| 10639 | 89.63 | 356.06 | 8002.31 | 1831.295 | -512.177
| 10733 | 91.16 | 358.7 | 8001.662 | 1925.183 | -516.473
| 10826 | 90.71 | 0.08 | 8000.144 | 2018.163 | -517.463
| 10919 | 89.91 | 0.44 | 7999.641 | 2111.16 | -517.041
| 11014 | 87.92 | 359.47 | 8001.44 | 2206.137 | -517.115
| 11107 | 88.63 | 359.85 | 8004.24 | 2299.092 | -517.667
| 11200 | 89.23 | 359.78 | 8005.976 | 2392.075 | -517.967
| 11293 | 90.89 | 359.9 | 8005.879 | 2485.071 | -518.227
| 11388 | 91.22 | 359.49 | 8004.13 | 2580.054 | -518.733
| 11480 | 90.68 | 0.25 | 8002.604 | 2672.04 | -518.941
| 11573 | 90.72 | 359.61 | 8001.468 | 2765.032 | -519.055
| 11667 | 90.52 | 357.33 | 8000.451 | 2858.987 | -521.564
| 11760 | 89.97 | 356.97 | 8000.053 | 2951.871 | -526.188
| 11855 | 90.81 | 359.15 | 7999.407 | 3046.807 | -529.404
| 11948 | 91.53 | 359.56 | 7997.508 | 3139.781 | -530.451
| 12133 | 89.94 | 359.44 | 7995.135 | 3324.753 | -532.065
| 12227 | 90.26 | 359.48 | 7994.97 | 3418.749 | -532.951
| 12320 | 89.11 | 359.45 | 7995.482 | 3511.742 | -533.819
| 12413 | 89.64 | 358.88 | 7996.496 | 3604.725 | -535.175
| 12508 | 90.37 | 358.67 | 7996.488 | 3699.703 | -537.206
| 12602 | 90.62 | 358.6 | 7995.676 | 3793.673 | -539.445
| 12697 | 91.32 | 358.16 | 7994.068 | 3888.62 | -542.13
| 12791 | 90.45 | 0.23 | 7992.616 | 3982.594 | -543.45
| 12886 | 89.74 | 357.55 | 7992.458 | 4077.567 | -545.29
| 12979 | 88.71 | 358.37 | 7993.716 | 4170.497 | -548.601
| 13073 | 89.08 | 357.92 | 7995.529 | 4264.43 | -551.643
| 13167 | 88.27 | 0.92 | 7997.703 | 4358.389 | -552.594
| 13262 | 89.06 | 0.97 | 7999.916 | 4453.349 | -551.028
| 13357 | 89.06 | 0.48 | 8001.475 | 4548.328 | -549.826
| 13451 | 90.6 | 1.79 | 8001.754 | 4642.305 | -547.964
| 13543 | 92.06 | 2.89 | 7999.618 | 4734.199 | -544.209
| 13638 | 90.49 | 0.94 | 7997.504 | 4829.115 | -541.036
| 13670 | 90.29 | 0.37 | 7997.286 | 4861.112 | -540.671
| 13725 | 90.29 | 0.37 | 7997.008 | 4916.11 | -540.315

## Lookup (hidden)
North Reference | RetunValue | Grid Type | ReturnValue | Deviation Indicator | ReturnValue
| 2 |  | 0 |  | 4
True |  | SPCS-Colorado Central-NAD27 |  | Directional
Grid |  | SPCS-Colorado Central-NAD83 |  | High Angle
|  | SPCS-Colorado North-NAD27 |  | Horizontal
SPCS-Colorado North-NAD83
SPCS-Colorado South-NAD27
SPCS-Colorado South-NAD83
UTM-Zone 12 NAD27
UTM-Zone 12 NAD83
UTM-Zone 13 NAD27
UTM-Zone 13 NAD83