## Data
Header Information | measured depth (ft) | inclination (°) | azimuth (°) | true vertical depth (ft) | northing +N/-S (ft) | easting +E/-W (ft)
Operator Name | 0 | 0 | 0 | 0 | 0 | 0
Kerr-Mcgee | 130 | 0.48 | 105.17 | 129.998 | -0.142 | 0.526
Operator Number | 225 | 0.26 | 135.93 | 224.997 | -0.401 | 1.06
47120 | 320 | 1.71 | 191.83 | 319.981 | -1.944 | 0.919
Well Name and Number | 415 | 2.24 | 181.28 | 414.924 | -5.187 | 0.587
Windsock 21-6HZ | 510 | 3.08 | 174.34 | 509.821 | -9.583 | 0.797
API Number (if available) | 606 | 4.92 | 181.99 | 605.584 | -16.264 | 0.908
512350638 | 701 | 6.37 | 185.85 | 700.121 | -25.579 | 0.23
Location: QQ SEC TWP RGE | 796 | 8.48 | 185.59 | 794.319 | -37.794 | -0.99
SEC 21-1N-68W | 892 | 9.93 | 186.47 | 889.081 | -53.064 | -2.612
Citing Type: Planned or Actual | 987 | 9.98 | 183.04 | 982.651 | -69.424 | -3.972
Actual | 1082 | 11.47 | 181.11 | 1075.989 | -87.089 | -4.591
Deviation Indicator | 1177 | 12.7 | 181.81 | 1168.882 | -106.971 | -5.104
Horizontal | 1273 | 13.62 | 180.23 | 1262.36 | -128.822 | -5.483
North Reference | 1368 | 16.13 | 181.37 | 1354.17 | -153.204 | -5.843
True | 1463 | 17.05 | 186.12 | 1445.218 | -180.246 | -7.644
Grid Type | 1558 | 16.92 | 185.41 | 1536.075 | -207.857 | -10.432
#VALUE! | 1653 | 16 | 185.5 | 1627.18 | -234.652 | -12.99
| 1748 | 15.12 | 181.63 | 1718.7 | -260.071 | -14.598
| 1844 | 14.25 | 178 | 1811.565 | -284.396 | -14.541
| 1929 | 13.58 | 177.03 | 1894.07 | -304.817 | -13.659
| 2021 | 13.18 | 175.61 | 1983.573 | -326.061 | -12.297
| 2114 | 14.59 | 181.26 | 2073.858 | -348.345 | -11.743
| 2207 | 15.87 | 182.59 | 2163.59 | -372.759 | -12.575
| 2300 | 16.45 | 184.58 | 2252.916 | -398.588 | -14.201
| 2393 | 16.6 | 183.69 | 2342.074 | -424.971 | -16.107
| 2486 | 16.6 | 183.02 | 2431.199 | -451.494 | -17.662
| 2579 | 17.11 | 180.79 | 2520.204 | -478.44 | -18.551
| 2672 | 15.6 | 178.73 | 2609.439 | -504.623 | -18.462
| 2765 | 15.76 | 179.52 | 2698.978 | -529.754 | -18.079
| 2858 | 15.56 | 181.98 | 2788.527 | -554.85 | -18.404
| 2952 | 15.18 | 184.51 | 2879.166 | -579.719 | -19.808
| 3046 | 16.08 | 180.51 | 2969.692 | -605.007 | -20.891
| 3140 | 16.79 | 181.46 | 3059.851 | -631.597 | -21.353
| 3233 | 16.38 | 180.33 | 3148.982 | -658.138 | -21.771
| 3327 | 15.74 | 185.81 | 3239.318 | -684.078 | -23.138
| 3420 | 16.62 | 183.57 | 3328.634 | -709.903 | -25.243
| 3513 | 16.57 | 180.39 | 3417.762 | -736.438 | -26.162
| 3607 | 17.43 | 182.71 | 3507.655 | -763.905 | -26.919
| 3699 | 16.75 | 182.55 | 3595.592 | -790.913 | -28.16
| 3793 | 15.72 | 179.74 | 3685.844 | -817.18 | -28.705
| 3888 | 16.04 | 179.59 | 3777.219 | -843.173 | -28.553
| 3981 | 15.23 | 178.71 | 3866.777 | -868.234 | -28.186
| 4074 | 14.54 | 184.18 | 3956.66 | -892.091 | -28.762
| 4167 | 13.24 | 184.94 | 4046.939 | -914.345 | -30.53
| 4262 | 13.29 | 187.88 | 4139.405 | -936 | -32.963
| 4357 | 10.88 | 185.59 | 4232.293 | -955.742 | -35.334
| 4451 | 8.66 | 183.44 | 4324.925 | -971.638 | -36.623
| 4544 | 8.07 | 177.22 | 4416.937 | -985.147 | -36.727
| 4638 | 6.99 | 175.65 | 4510.125 | -997.441 | -35.973
| 4730 | 5.93 | 174.1 | 4601.539 | -1007.75 | -35.06
| 4822 | 4.62 | 169.16 | 4693.148 | -1016.117 | -33.874
| 4914 | 2.49 | 150.59 | 4784.969 | -1021.498 | -32.196
| 5008 | 0.63 | 123.42 | 4878.931 | -1023.562 | -30.762
| 5101 | 1.33 | 56.52 | 4971.919 | -1023.248 | -29.435
| 5220 | 0.66 | 13.97 | 5090.902 | -1021.821 | -28.117
| 5313 | 0.75 | 303.37 | 5183.896 | -1020.966 | -28.496
| 5407 | 1.12 | 293.74 | 5277.883 | -1020.258 | -29.851
| 5500 | 1.14 | 286.12 | 5370.865 | -1019.635 | -31.572
| 5594 | 0.93 | 277.36 | 5464.85 | -1019.278 | -33.227
| 5686 | 0.86 | 267.84 | 5556.839 | -1019.208 | -34.657
| 5780 | 0.69 | 264.58 | 5650.83 | -1019.288 | -35.926
| 5874 | 0.48 | 283.54 | 5744.825 | -1019.249 | -36.872
| 5967 | 0.57 | 290.4 | 5837.821 | -1018.997 | -37.684
| 6061 | 0.48 | 299.23 | 5931.818 | -1018.642 | -38.466
| 6155 | 0.53 | 349.75 | 6025.814 | -1018.022 | -38.887
| 6249 | 0.6 | 13.54 | 6119.81 | -1017.115 | -38.849
| 6342 | 0.93 | 5.94 | 6212.801 | -1015.891 | -38.657
| 6436 | 0.71 | 215.32 | 6306.798 | -1015.608 | -38.915
| 6529 | 0.2 | 264.37 | 6399.795 | -1016.094 | -39.409
| 6623 | 0.72 | 289.81 | 6493.791 | -1015.91 | -40.128
| 6716 | 0.45 | 317.69 | 6586.787 | -1015.442 | -40.924
| 6809 | 0.95 | 89.56 | 6679.783 | -1015.166 | -40.399
| 6903 | 0.96 | 25.18 | 6773.772 | -1014.447 | -39.284
| 6997 | 1.17 | 14.64 | 6867.756 | -1012.806 | -38.707
| 7091 | 0.99 | 7.12 | 6961.739 | -1011.071 | -38.364
| 7184 | 0.74 | 354.51 | 7054.729 | -1009.676 | -38.322
| 7278 | 3.66 | 338.06 | 7148.65 | -1006.288 | -39.501
| 7371 | 14 | 6.29 | 7240.451 | -992.311 | -39.377
| 7465 | 17.39 | 2.79 | 7330.935 | -966.971 | -37.447
| 7557 | 25.44 | 357.54 | 7416.521 | -933.439 | -37.626
| 7651 | 31.04 | 359.09 | 7499.301 | -889 | -38.879
| 7744 | 38.69 | 359.26 | 7575.551 | -835.882 | -39.636
| 7838 | 46.37 | 359.62 | 7644.77 | -772.391 | -40.242
| 7931 | 55.57 | 0.33 | 7703.272 | -700.226 | -40.244
| 8025 | 60.68 | 359.17 | 7752.895 | -620.43 | -40.615
| 8119 | 66.33 | 0.13 | 7794.814 | -536.339 | -41.111
| 8212 | 74.7 | 0.63 | 7825.808 | -448.746 | -40.52
| 8304 | 79.78 | 1.85 | 7846.122 | -359.07 | -38.57
| 8398 | 89.12 | 1.11 | 7855.203 | -265.646 | -36.161
| 8493 | 89.77 | 0.01 | 7856.123 | -170.657 | -35.232
| 8585 | 87.41 | 359.32 | 7858.387 | -78.694 | -35.77
| 8679 | 88.96 | 359.31 | 7861.364 | 15.249 | -36.893
| 8771 | 89.99 | 359.31 | 7862.207 | 107.238 | -38.001
| 8865 | 91.01 | 358.97 | 7861.387 | 201.222 | -39.412
| 8957 | 89.41 | 0.84 | 7861.049 | 293.214 | -39.564
| 9051 | 89.34 | 1.1 | 7862.075 | 387.195 | -37.973
| 9145 | 91.36 | 1.09 | 7861.501 | 481.171 | -36.177
| 9240 | 90.25 | 359.94 | 7860.166 | 576.155 | -35.323
| 9333 | 89.12 | 358.61 | 7860.677 | 669.143 | -36.5
| 9426 | 89.69 | 359.47 | 7861.643 | 762.123 | -38.058
| 9520 | 88.45 | 358.8 | 7863.169 | 856.098 | -39.476
| 9612 | 89.03 | 358.28 | 7865.192 | 948.045 | -41.82
| 9705 | 89.24 | 357.97 | 7866.596 | 1040.985 | -44.862
| 9798 | 90.47 | 357.26 | 7866.831 | 1133.901 | -48.733
| 9891 | 91.49 | 356.69 | 7865.24 | 1226.757 | -53.639
| 9986 | 90.22 | 357.81 | 7863.823 | 1321.633 | -58.196
| 10079 | 91.12 | 356.83 | 7862.735 | 1414.523 | -62.544
| 10173 | 91.68 | 358.45 | 7860.438 | 1508.412 | -66.414
| 10267 | 90.39 | 359.26 | 7858.741 | 1602.375 | -68.292
| 10359 | 90.32 | 359.28 | 7858.171 | 1694.366 | -69.464
| 10451 | 90.32 | 1.14 | 7857.657 | 1786.359 | -69.127
| 10546 | 88.4 | 2.33 | 7858.718 | 1881.304 | -66.251
| 10639 | 88.2 | 1.69 | 7861.477 | 1974.205 | -62.991
| 10734 | 88.9 | 2.02 | 7863.881 | 2069.124 | -59.917
| 10827 | 89.33 | 2.06 | 7865.317 | 2162.054 | -56.606
| 10920 | 91.66 | 1.53 | 7864.514 | 2254.998 | -53.694
| 11014 | 89.34 | 0.76 | 7863.693 | 2348.969 | -51.815
| 11107 | 90.36 | 358.74 | 7863.937 | 2441.961 | -52.221
| 11200 | 90.34 | 358.34 | 7863.369 | 2534.929 | -54.591
| 11294 | 91.31 | 357.94 | 7862.015 | 2628.869 | -57.641
| 11389 | 91.4 | 357.08 | 7859.769 | 2723.752 | -61.767
| 11481 | 92.08 | 356.85 | 7856.975 | 2815.58 | -66.636
| 11574 | 91.07 | 358.28 | 7854.419 | 2908.457 | -70.585
| 11667 | 90.45 | 359.85 | 7853.186 | 3001.433 | -72.103
| 11761 | 86.89 | 0 | 7855.367 | 3095.392 | -72.226
| 11855 | 87.62 | 0.44 | 7859.869 | 3189.283 | -71.865
| 11948 | 88.21 | 0.21 | 7863.252 | 3282.22 | -71.338
| 12040 | 88.89 | 359.44 | 7865.58 | 3374.188 | -71.619
| 12133 | 89.18 | 359.08 | 7867.147 | 3467.167 | -72.82
| 12227 | 87.8 | 358.85 | 7869.624 | 3561.117 | -74.517
| 12321 | 88.28 | 358.79 | 7872.839 | 3655.042 | -76.452
| 12414 | 88.67 | 359.1 | 7875.314 | 3747.993 | -78.164
| 12508 | 89.02 | 359.37 | 7877.208 | 3841.965 | -79.418
| 12603 | 85.91 | 358.06 | 7881.41 | 3936.834 | -81.545
| 12697 | 88.07 | 357.07 | 7886.346 | 4030.613 | -85.534
| 12792 | 90.04 | 356.86 | 7887.912 | 4125.462 | -90.563
| 12886 | 89.33 | 355.54 | 7888.429 | 4219.252 | -96.792
| 12980 | 91.84 | 356.3 | 7887.469 | 4313 | -103.479
| 13073 | 91.69 | 355.64 | 7884.605 | 4405.726 | -110.012
| 13168 | 90.5 | 358.99 | 7882.789 | 4500.589 | -114.46
| 13263 | 89.28 | 358.93 | 7882.971 | 4595.571 | -116.185
| 13357 | 91.05 | 359.39 | 7882.701 | 4689.557 | -117.563
| 13451 | 90.66 | 359.35 | 7881.298 | 4783.541 | -118.596
| 13508 | 91.91 | 0.71 | 7880.02 | 4840.524 | -118.566
| 13563 | 91.91 | 0.71 | 7878.187 | 4895.489 | -117.885

## Lookup (hidden)
North Reference | RetunValue | Grid Type | ReturnValue | Deviation Indicator | ReturnValue
| 2 |  | 0 |  | 4
True |  | SPCS-Colorado Central-NAD27 |  | Directional
Grid |  | SPCS-Colorado Central-NAD83 |  | High Angle
|  | SPCS-Colorado North-NAD27 |  | Horizontal
SPCS-Colorado North-NAD83
SPCS-Colorado South-NAD27
SPCS-Colorado South-NAD83
UTM-Zone 12 NAD27
UTM-Zone 12 NAD83
UTM-Zone 13 NAD27
UTM-Zone 13 NAD83