## Data
Header Information | measured depth (ft) | inclination (°) | azimuth (°) | true vertical depth (ft) | northing +N/-S (ft) | easting +E/-W (ft)
Operator Name | 0 | 0 | 0 | 0 | 0 | 0
Kerr-Mcgee | 130 | 0.62 | 171.44 | 129.997 | -0.696 | 0.105
Operator Number | 225 | 1.05 | 167.57 | 224.987 | -2.054 | 0.369
47120 | 320 | 1.67 | 171.61 | 319.96 | -4.273 | 0.758
Well Name and Number | 415 | 1.89 | 173.9 | 414.914 | -7.201 | 1.126
Windsock 21-7HZ | 510 | 2.37 | 163 | 509.849 | -10.637 | 1.867
API Number (if available) | 606 | 3.38 | 171.53 | 605.727 | -15.334 | 2.864
512350629 | 701 | 4.92 | 175.22 | 700.475 | -22.164 | 3.616
Location: QQ SEC TWP RGE | 796 | 8.04 | 177.59 | 794.857 | -32.864 | 4.235
SEC 21-1N-68W | 892 | 10.85 | 175.57 | 889.546 | -48.583 | 5.216
Citing Type: Planned or Actual | 987 | 12.61 | 174.25 | 982.559 | -67.817 | 6.945
Actual | 1082 | 13.49 | 172.41 | 1075.105 | -89.119 | 9.448
Deviation Indicator | 1177 | 12.48 | 176.54 | 1167.676 | -110.35 | 11.531
Horizontal | 1273 | 13.18 | 175.22 | 1261.279 | -131.61 | 13.069
North Reference | 1368 | 14.68 | 175.66 | 1353.482 | -154.407 | 14.883
True | 1463 | 15.12 | 174.69 | 1445.288 | -178.747 | 16.94
Grid Type | 1558 | 17.31 | 172.05 | 1536.505 | -205.085 | 20.042
#VALUE! | 1653 | 17.31 | 173.37 | 1627.202 | -233.121 | 23.629
| 1748 | 16.48 | 175.13 | 1718.102 | -260.587 | 26.404
| 1844 | 13.49 | 173.81 | 1810.827 | -285.292 | 28.768
| 1854 | 13.32 | 175.22 | 1820.555 | -287.599 | 28.99
| 1928 | 11.03 | 176.22 | 1892.886 | -303.16 | 30.167
| 2020 | 12.76 | 173.8 | 1982.907 | -322.043 | 31.845
| 2114 | 15.06 | 171.52 | 2074.145 | -344.445 | 34.767
| 2206 | 16.56 | 175.51 | 2162.665 | -369.34 | 37.556
| 2300 | 16.43 | 175.22 | 2252.796 | -395.942 | 39.713
| 2392 | 16.25 | 175.96 | 2341.08 | -421.748 | 41.704
| 2485 | 16.25 | 175.47 | 2430.365 | -447.699 | 43.648
| 2579 | 17.18 | 171.39 | 2520.396 | -474.537 | 46.766
| 2671 | 15.61 | 168.96 | 2608.653 | -500.122 | 51.17
| 2765 | 16.33 | 171.84 | 2699.026 | -525.617 | 55.468
| 2858 | 16.01 | 174.08 | 2788.348 | -551.316 | 58.647
| 2952 | 15.46 | 175.72 | 2878.825 | -576.704 | 60.919
| 3045 | 15.53 | 172.91 | 2968.446 | -601.42 | 63.38
| 3140 | 16.48 | 178.59 | 3059.768 | -627.513 | 65.282
| 3233 | 16.1 | 177.19 | 3149.035 | -653.58 | 66.239
| 3326 | 15.75 | 174.54 | 3238.467 | -679.025 | 68.072
| 3420 | 15.75 | 174.16 | 3328.938 | -704.416 | 70.584
| 3513 | 15.86 | 172.71 | 3418.422 | -729.578 | 73.481
| 3607 | 16.08 | 170.03 | 3508.796 | -755.14 | 77.365
| 3699 | 15.9 | 170.4 | 3597.236 | -780.115 | 81.672
| 3792 | 15.55 | 168.01 | 3686.756 | -804.87 | 86.386
| 3887 | 15.72 | 166.74 | 3778.241 | -829.852 | 91.983
| 3980 | 16.3 | 169.42 | 3867.635 | -854.944 | 97.27
| 4074 | 13.5 | 168.25 | 3958.465 | -878.658 | 101.927
| 4166 | 12.2 | 168.6 | 4048.159 | -898.702 | 106.035
| 4261 | 11.83 | 167.55 | 4141.078 | -918.051 | 110.119
| 4356 | 11.02 | 167.89 | 4234.195 | -936.437 | 114.123
| 4451 | 9.17 | 165.51 | 4327.721 | -952.646 | 117.922
| 4544 | 7.3 | 163.14 | 4419.758 | -965.476 | 121.49
| 4637 | 5.92 | 161.94 | 4512.138 | -975.691 | 124.691
| 4729 | 4.62 | 162.14 | 4603.747 | -983.728 | 127.298
| 4822 | 3.8 | 160.83 | 4696.495 | -990.204 | 129.459
| 4914 | 2.88 | 159.87 | 4788.338 | -995.254 | 131.256
| 5008 | 2.13 | 211.12 | 4882.258 | -998.967 | 131.165
| 5100 | 1.69 | 228.1 | 4974.208 | -1001.337 | 129.272
| 5220 | 1.64 | 233.68 | 5094.157 | -1003.536 | 126.571
| 5313 | 1.58 | 240.04 | 5187.12 | -1004.964 | 124.388
| 5406 | 2 | 242.1 | 5280.075 | -1006.364 | 121.843
| 5499 | 2.22 | 238.13 | 5373.012 | -1008.074 | 118.879
| 5593 | 2.15 | 240.72 | 5466.943 | -1009.898 | 115.795
| 5685 | 0.82 | 285.79 | 5558.913 | -1010.563 | 113.656
| 5779 | 1.22 | 294.63 | 5652.898 | -1009.963 | 112.099
| 5874 | 0.95 | 126.57 | 5747.892 | -1010.011 | 111.813
| 5966 | 0.57 | 108.48 | 5839.884 | -1010.61 | 112.859
| 6060 | 0.46 | 100.81 | 5933.88 | -1010.829 | 113.673
| 6155 | 0.29 | 53.07 | 6028.878 | -1010.756 | 114.24
| 6249 | 0.43 | 18.1 | 6122.876 | -1010.278 | 114.54
| 6341 | 0.52 | 7.62 | 6214.873 | -1009.536 | 114.702
| 6529 | 1.26 | 344.41 | 6402.85 | -1006.699 | 114.26
| 6622 | 1.63 | 353.17 | 6495.82 | -1004.401 | 113.828
| 6716 | 0.06 | 340.25 | 6589.807 | -1003.027 | 113.652
| 6809 | 0.59 | 43.5 | 6682.805 | -1002.634 | 113.965
| 6902 | 0.62 | 161.04 | 6775.802 | -1002.763 | 114.459
| 6997 | 0.69 | 65.86 | 6870.798 | -1003.015 | 115.148
| 7090 | 0.31 | 59.66 | 6963.795 | -1002.659 | 115.876
| 7183 | 5.19 | 344.18 | 7056.665 | -998.482 | 114.945
| 7277 | 13.45 | 355.32 | 7149.35 | -983.469 | 112.891
| 7370 | 17.62 | 356.97 | 7238.933 | -958.622 | 111.264
| 7464 | 27.59 | 0.86 | 7325.607 | -922.557 | 110.837
| 7557 | 31.72 | 0.11 | 7406.409 | -876.555 | 111.207
| 7650 | 40.04 | 2.79 | 7481.7 | -822.128 | 112.713
| 7744 | 46.83 | 5.65 | 7549.926 | -757.735 | 117.566
| 7838 | 53.84 | 6.03 | 7609.888 | -685.796 | 124.936
| 7931 | 60.37 | 4.29 | 7660.372 | -608.067 | 131.911
| 8025 | 65.4 | 6.05 | 7703.204 | -524.772 | 139.477
| 8119 | 74.2 | 9.86 | 7735.641 | -437.52 | 151.753
| 8212 | 81.29 | 9.86 | 7755.369 | -348.039 | 167.306
| 8304 | 85.1 | 5.2 | 7766.274 | -257.515 | 179.257
| 8398 | 89.72 | 4.83 | 7770.52 | -163.996 | 187.463
| 8492 | 90.27 | 3.64 | 7770.528 | -70.255 | 194.404
| 8584 | 90.04 | 3.3 | 7770.28 | 21.576 | 199.973
| 8679 | 91.19 | 6.2 | 7769.26 | 116.233 | 207.838
| 8771 | 91.15 | 5.55 | 7767.381 | 207.73 | 217.253
| 8864 | 91.79 | 4.67 | 7764.995 | 300.328 | 225.533
| 8957 | 92.19 | 6.79 | 7761.765 | 392.802 | 234.812
| 9051 | 89.73 | 7.52 | 7760.191 | 486.049 | 246.518
| 9145 | 89.64 | 6.86 | 7760.707 | 579.308 | 258.283
| 9239 | 89.67 | 6.27 | 7761.273 | 672.69 | 269.03
| 9333 | 91.87 | 6.29 | 7760.01 | 766.112 | 279.31
| 9426 | 92.97 | 5.63 | 7756.083 | 858.524 | 288.958
| 9520 | 91.99 | 5.38 | 7752.016 | 952.002 | 297.967
| 9612 | 91.77 | 5.58 | 7748.998 | 1043.532 | 306.748
| 9704 | 90.3 | 5.22 | 7747.336 | 1135.106 | 315.405
| 9797 | 90.88 | 4.54 | 7746.378 | 1227.763 | 323.316
| 9891 | 89.11 | 4.69 | 7746.387 | 1321.455 | 330.879
| 9985 | 89.6 | 4.28 | 7747.445 | 1415.161 | 338.229
| 10079 | 90.19 | 3.35 | 7747.617 | 1508.951 | 344.483
| 10173 | 90.56 | 3.15 | 7747.002 | 1602.797 | 349.812
| 10267 | 89.15 | 4.22 | 7747.24 | 1696.599 | 355.853
| 10359 | 88.3 | 3.36 | 7749.287 | 1788.373 | 361.933
| 10451 | 90.56 | 3.34 | 7750.202 | 1880.206 | 367.308
| 10545 | 91.12 | 2.52 | 7748.824 | 1974.071 | 372.113
| 10639 | 91.26 | 2.03 | 7746.872 | 2067.977 | 375.843
| 10733 | 91.33 | 1.74 | 7744.747 | 2161.902 | 378.934
| 10827 | 91.73 | 1.33 | 7742.238 | 2255.834 | 381.451
| 10920 | 90.01 | 0.36 | 7740.825 | 2348.809 | 382.823
| 11014 | 90.01 | 0.78 | 7740.809 | 2442.804 | 383.758
| 11107 | 89.76 | 0.77 | 7740.996 | 2535.795 | 385.016
| 11200 | 89.4 | 0.41 | 7741.677 | 2628.787 | 385.973
| 11293 | 89.32 | 359.99 | 7742.716 | 2721.781 | 386.298
| 11388 | 88.62 | 359.59 | 7744.424 | 2816.764 | 385.95
| 11480 | 88.06 | 358.65 | 7747.089 | 2908.713 | 384.538
| 11573 | 89.89 | 358.77 | 7748.753 | 3001.671 | 382.444
| 11667 | 90.52 | 358.45 | 7748.416 | 3095.642 | 380.164
| 11760 | 89.6 | 359.82 | 7748.319 | 3188.628 | 378.76
| 11855 | 89.41 | 359.76 | 7749.14 | 3283.624 | 378.412
| 11948 | 88.65 | 359.65 | 7750.714 | 3376.608 | 377.933
| 12040 | 88.35 | 359.83 | 7753.122 | 3468.576 | 377.516
| 12133 | 88.47 | 359.7 | 7755.703 | 3561.539 | 377.135
| 12227 | 88.38 | 359.63 | 7758.286 | 3655.502 | 376.585
| 12321 | 89.5 | 359.75 | 7760.025 | 3749.483 | 376.077
| 12413 | 89.7 | 359.69 | 7760.668 | 3841.48 | 375.627
| 12508 | 89.54 | 359.42 | 7761.298 | 3936.475 | 374.889
| 12602 | 89.68 | 359.15 | 7761.938 | 4030.465 | 373.716
| 12697 | 89.96 | 359.08 | 7762.236 | 4125.453 | 372.249
| 12791 | 89.97 | 358.75 | 7762.293 | 4219.436 | 370.469
| 12886 | 90.04 | 358.83 | 7762.285 | 4314.415 | 368.463
| 12979 | 90.5 | 358.68 | 7761.847 | 4407.392 | 366.442
| 13073 | 91.33 | 358.98 | 7760.346 | 4501.359 | 364.523
| 13167 | 91.2 | 359.22 | 7758.271 | 4595.325 | 363.047
| 13262 | 89.26 | 359.32 | 7757.889 | 4690.312 | 361.837
| 13357 | 89.14 | 359.23 | 7759.216 | 4785.295 | 360.635
| 13455 | 89.77 | 359.4 | 7760.148 | 4883.283 | 359.463
| 13510 | 89.77 | 359.4 | 7760.369 | 4938.279 | 358.887

## Lookup (hidden)
North Reference | RetunValue | Grid Type | ReturnValue | Deviation Indicator | ReturnValue
| 2 |  | 0 |  | 4
True |  | SPCS-Colorado Central-NAD27 |  | Directional
Grid |  | SPCS-Colorado Central-NAD83 |  | High Angle
|  | SPCS-Colorado North-NAD27 |  | Horizontal
SPCS-Colorado North-NAD83
SPCS-Colorado South-NAD27
SPCS-Colorado South-NAD83
UTM-Zone 12 NAD27
UTM-Zone 12 NAD83
UTM-Zone 13 NAD27
UTM-Zone 13 NAD83