## Data
Header Information | measured depth (ft) | inclination (°) | azimuth (°) | true vertical depth (ft) | northing +N/-S (ft) | easting +E/-W (ft)
Operator Name | 0 | 0 | 0 | 0 | 0 | 0
Kerr-Mcgee | 143 | 0.48 | 44.03 | 142.998 | 0.431 | 0.416
Operator Number | 238 | 0.09 | 242.98 | 237.997 | 0.683 | 0.626
47120 | 333 | 1.1 | 120.64 | 332.992 | 0.184 | 1.345
Well Name and Number | 428 | 4 | 141.73 | 427.889 | -2.883 | 4.182
Windsock 21-11HZ | 523 | 5.36 | 133.21 | 522.571 | -8.522 | 9.469
API Number (if available) | 619 | 5.84 | 135.32 | 618.113 | -15.065 | 16.171
512350636 | 714 | 7.16 | 132.68 | 712.5 | -22.515 | 23.922
Location: QQ SEC TWP RGE | 809 | 10.11 | 134.88 | 806.413 | -32.415 | 34.185
SEC 21-1N-68W | 905 | 11.03 | 136.99 | 900.784 | -45.076 | 46.42
Citing Type: Planned or Actual | 1000 | 10.85 | 136.46 | 994.057 | -58.203 | 58.778
Actual | 1095 | 12.44 | 137.51 | 1087.099 | -72.23 | 71.85
Deviation Indicator | 1190 | 12.35 | 134.96 | 1179.885 | -86.955 | 85.951
Horizontal | 1286 | 13.36 | 132.5 | 1273.479 | -101.703 | 101.393
North Reference | 1381 | 14.55 | 135.23 | 1365.674 | -117.59 | 117.89
True | 1476 | 17.4 | 139.53 | 1456.999 | -136.873 | 135.518
Grid Type | 1571 | 18.41 | 138.92 | 1547.397 | -158.987 | 154.595
#VALUE! | 1666 | 19.62 | 137.25 | 1637.212 | -182.008 | 175.28
| 1761 | 20 | 137.78 | 1726.59 | -205.752 | 197.024
| 1844 | 19.1 | 132.97 | 1804.81 | -225.521 | 216.5
| 1928 | 17.96 | 130.28 | 1884.455 | -243.262 | 236.437
| 2021 | 17.64 | 132.36 | 1973.004 | -262.027 | 257.788
| 2114 | 19.28 | 133.17 | 2061.216 | -282.027 | 279.4
| 2207 | 20.39 | 132.36 | 2148.697 | -303.448 | 302.57
| 2300 | 20.76 | 129.39 | 2235.767 | -324.825 | 327.28
| 2393 | 20.37 | 132.81 | 2322.844 | -346.284 | 351.893
| 2485 | 18.14 | 135.49 | 2409.693 | -367.382 | 373.683
| 2579 | 20.39 | 137.76 | 2498.425 | -389.943 | 394.952
| 2671 | 20.98 | 136.78 | 2584.494 | -413.811 | 417.004
| 2765 | 19.71 | 136.48 | 2672.629 | -437.569 | 439.444
| 2858 | 18.96 | 139.95 | 2760.386 | -460.507 | 459.966
| 2952 | 19.45 | 140.04 | 2849.154 | -484.193 | 479.844
| 3046 | 20.95 | 138.03 | 2937.371 | -508.685 | 501.135
| 3140 | 20.07 | 137.94 | 3025.411 | -533.154 | 523.178
| 3233 | 20.88 | 132.92 | 3112.542 | -556.29 | 546.007
| 3327 | 21.54 | 131.76 | 3200.175 | -579.19 | 571.146
| 3420 | 20.02 | 133.98 | 3287.124 | -601.617 | 595.339
| 3513 | 21.65 | 136.49 | 3374.041 | -625.115 | 618.607
| 3607 | 22.48 | 138.16 | 3461.157 | -651.08 | 642.533
| 3699 | 21.71 | 136.71 | 3546.4 | -676.57 | 665.934
| 3792 | 20.63 | 133.29 | 3633.126 | -700.326 | 689.656
| 3888 | 19.52 | 126.23 | 3723.305 | -721.406 | 714.908
| 3981 | 18.76 | 131.06 | 3811.169 | -740.413 | 738.719
| 4074 | 19.43 | 130.61 | 3899.052 | -760.305 | 761.738
| 4167 | 19.51 | 130.23 | 3986.734 | -780.403 | 785.337
| 4262 | 19.38 | 130.67 | 4076.315 | -800.921 | 809.404
| 4356 | 19.71 | 134.5 | 4164.902 | -822.196 | 832.54
| 4451 | 17.03 | 137.25 | 4255.055 | -843.644 | 853.413
| 4544 | 15.65 | 134.27 | 4344.298 | -862.402 | 871.641
| 4637 | 14.11 | 136.8 | 4434.177 | -879.423 | 888.384
| 4730 | 13.65 | 137.82 | 4524.462 | -895.819 | 903.513
| 4822 | 13.18 | 137.4 | 4613.951 | -911.584 | 917.901
| 4914 | 11.77 | 135.8 | 4703.777 | -926.032 | 931.543
| 5008 | 10.13 | 140.07 | 4796.064 | -939.245 | 943.534
| 5100 | 9.66 | 141.23 | 4886.695 | -951.468 | 953.56
| 5221 | 8.25 | 136.4 | 5006.219 | -965.67 | 965.905
| 5314 | 6.35 | 137.58 | 5098.461 | -974.3 | 973.977
| 5408 | 3.7 | 132.6 | 5192.092 | -980.191 | 979.717
| 5501 | 0.95 | 184.39 | 5285.013 | -982.992 | 981.867
| 5595 | 0.4 | 220.75 | 5379.006 | -984.017 | 981.593
| 5687 | 0.35 | 288.74 | 5471.005 | -984.17 | 981.118
| 5781 | 0.7 | 325.65 | 5565.001 | -983.604 | 980.522
| 5875 | 0.82 | 327.48 | 5658.993 | -982.563 | 979.836
| 5968 | 0.94 | 335.31 | 5751.982 | -981.309 | 979.16
| 6062 | 1.29 | 329.08 | 5845.964 | -979.7 | 978.294
| 6156 | 2.28 | 295.62 | 5939.919 | -977.984 | 976.064
| 6250 | 1.63 | 289.29 | 6033.864 | -976.734 | 973.116
| 6343 | 1.46 | 292.55 | 6126.83 | -975.843 | 970.774
| 6437 | 1.5 | 294.99 | 6220.799 | -974.864 | 968.553
| 6530 | 1.49 | 288.85 | 6313.767 | -973.959 | 966.305
| 6624 | 1.5 | 305.75 | 6407.736 | -972.845 | 964.15
| 6717 | 0.64 | 232.52 | 6500.722 | -972.45 | 962.75
| 6810 | 1.09 | 285.61 | 6593.713 | -972.528 | 961.486
| 6904 | 0.84 | 279.53 | 6687.699 | -972.173 | 959.945
| 6998 | 0.89 | 251.08 | 6781.689 | -972.296 | 958.575
| 7092 | 0.78 | 308.31 | 6875.68 | -972.136 | 957.382
| 7185 | 1.31 | 336.66 | 6968.665 | -970.767 | 956.464
| 7279 | 1.9 | 341.98 | 7062.628 | -968.299 | 955.557
| 7372 | 9.03 | 10.76 | 7155.155 | -959.651 | 956.443
| 7466 | 21.01 | 9.77 | 7245.779 | -935.71 | 960.696
| 7558 | 29.55 | 10.03 | 7328.891 | -897.045 | 967.458
| 7652 | 34.4 | 2.79 | 7408.635 | -847.65 | 972.793
| 7745 | 41.6 | 2.74 | 7481.872 | -790.498 | 975.551
| 7839 | 46.84 | 3.12 | 7549.215 | -725.05 | 978.911
| 7932 | 48.03 | 2.72 | 7612.122 | -656.645 | 982.398
| 8026 | 51.06 | 1.54 | 7673.108 | -585.178 | 985.039
| 8120 | 58.54 | 3.07 | 7727.256 | -508.489 | 988.173
| 8213 | 61.5 | 3 | 7773.723 | -428.054 | 992.437
| 8305 | 72.23 | 0.48 | 7809.822 | -343.622 | 994.928
| 8399 | 81.2 | 359.16 | 7831.402 | -252.234 | 994.621
| 8494 | 81.72 | 359.91 | 7845.509 | -158.291 | 993.859
| 8586 | 86.78 | 3.28 | 7854.726 | -66.833 | 996.418
| 8680 | 87.44 | 3.18 | 7859.465 | 26.898 | 1001.707
| 8772 | 90.44 | 1.12 | 7861.167 | 118.802 | 1005.157
| 8866 | 91.35 | 0.86 | 7859.699 | 212.775 | 1006.781
| 8958 | 90.82 | 0.88 | 7857.957 | 304.748 | 1008.177
| 9052 | 89.18 | 1.27 | 7857.957 | 398.728 | 1009.941
| 9146 | 89.54 | 0.46 | 7859.007 | 492.71 | 1011.36
| 9241 | 90.83 | 1.05 | 7858.7 | 587.699 | 1012.612
| 9334 | 89.04 | 1.75 | 7858.806 | 680.667 | 1014.884
| 9427 | 89.63 | 2.34 | 7859.885 | 773.601 | 1018.202
| 9521 | 89.41 | 1.71 | 7860.673 | 867.538 | 1021.523
| 9613 | 88.95 | 0.76 | 7861.989 | 959.506 | 1023.506
| 9706 | 90.59 | 359.38 | 7862.363 | 1052.5 | 1023.62
| 9799 | 92.94 | 0.15 | 7859.498 | 1145.448 | 1023.238
| 9892 | 92.39 | 1.4 | 7855.174 | 1238.336 | 1024.495
| 9987 | 92.29 | 2.11 | 7851.295 | 1333.212 | 1027.402
| 10080 | 91.83 | 2.43 | 7847.952 | 1426.079 | 1031.083
| 10174 | 90.56 | 3.05 | 7845.992 | 1519.948 | 1035.576
| 10268 | 89.94 | 1.65 | 7845.582 | 1613.866 | 1039.43
| 10360 | 90.61 | 1.88 | 7845.14 | 1705.82 | 1042.263
| 10452 | 90.14 | 0.55 | 7844.538 | 1797.795 | 1044.214
| 10547 | 90.3 | 1.48 | 7844.173 | 1892.779 | 1045.897
| 10640 | 90.29 | 3.21 | 7843.694 | 1985.696 | 1049.702
| 10735 | 89.64 | 2.91 | 7843.752 | 2080.56 | 1054.773
| 10828 | 89.81 | 2.54 | 7844.199 | 2173.454 | 1059.195
| 10921 | 89.39 | 1.06 | 7844.848 | 2266.403 | 1062.116
| 11015 | 89.41 | 1.85 | 7845.832 | 2360.366 | 1064.502
| 11108 | 89.3 | 2.11 | 7846.879 | 2453.305 | 1067.715
| 11201 | 90.32 | 5.05 | 7847.188 | 2546.111 | 1073.522
| 11295 | 91.05 | 3.66 | 7846.064 | 2639.83 | 1080.659
| 11390 | 89.39 | 2.98 | 7845.699 | 2734.666 | 1086.16
| 11482 | 89.58 | 3.06 | 7846.526 | 2826.535 | 1091.007
| 11575 | 89.27 | 3.04 | 7847.459 | 2919.398 | 1095.955
| 11668 | 89.14 | 2.72 | 7848.75 | 3012.272 | 1100.628
| 11762 | 88.96 | 2.6 | 7850.308 | 3106.158 | 1104.989
| 11856 | 88.33 | 2.1 | 7852.531 | 3200.051 | 1108.843
| 11949 | 88.94 | 2.21 | 7854.746 | 3292.959 | 1112.339
| 12041 | 88.66 | 1.99 | 7856.673 | 3384.877 | 1115.709
| 12134 | 90.88 | 2.19 | 7857.046 | 3477.808 | 1119.101
| 12228 | 90.94 | 2.47 | 7855.554 | 3571.719 | 1122.922
| 12322 | 90.98 | 2.23 | 7853.979 | 3665.626 | 1126.776
| 12415 | 90.9 | 2.08 | 7852.453 | 3758.548 | 1130.272
| 12509 | 91.04 | 2.57 | 7850.862 | 3852.457 | 1134.085
| 12604 | 89.96 | 3.54 | 7850.033 | 3947.316 | 1139.148
| 12698 | 89.9 | 3.17 | 7850.147 | 4041.154 | 1144.649
| 12792 | 90.1 | 3.26 | 7850.147 | 4135.006 | 1149.921
| 12887 | 89.87 | 2.98 | 7850.172 | 4229.865 | 1155.091
| 12980 | 89.91 | 3.08 | 7850.351 | 4322.735 | 1160.007
| 13074 | 89.93 | 1.54 | 7850.482 | 4416.656 | 1163.796
| 13169 | 90.28 | 1.18 | 7850.308 | 4511.629 | 1166.05
| 13264 | 91.12 | 0.75 | 7849.147 | 4606.607 | 1167.65
| 13358 | 89.19 | 1.52 | 7848.893 | 4700.583 | 1169.512
| 13452 | 87.99 | 0.75 | 7851.206 | 4794.534 | 1171.374
| 13545 | 87.49 | 0 | 7854.874 | 4887.458 | 1171.982
| 13578 | 87.05 | 359.56 | 7856.445 | 4920.421 | 1171.855
| 13633 | 87.05 | 359.56 | 7859.276 | 4975.346 | 1171.434

## Lookup (hidden)
North Reference | RetunValue | Grid Type | ReturnValue | Deviation Indicator | ReturnValue
| 2 |  | 0 |  | 4
True |  | SPCS-Colorado Central-NAD27 |  | Directional
Grid |  | SPCS-Colorado Central-NAD83 |  | High Angle
|  | SPCS-Colorado North-NAD27 |  | Horizontal
SPCS-Colorado North-NAD83
SPCS-Colorado South-NAD27
SPCS-Colorado South-NAD83
UTM-Zone 12 NAD27
UTM-Zone 12 NAD83
UTM-Zone 13 NAD27
UTM-Zone 13 NAD83