## Data
Header Information | measured depth (ft) | inclination (°) | azimuth (°) | true vertical depth (ft) | northing +N/-S (ft) | easting +E/-W (ft) | Remarks
Operator Name | 0 | 0 | 0 | 0 | 0 | 0
Crestone Peak Resources | 172 | 0.43 | 202.76 | 172 | -0.6 | -0.25
Operator Number | 232 | 0.97 | 217.82 | 231.99 | -1.2 | -0.65
| 324 | 2.3 | 210.21 | 323.95 | -3.41 | -2.05
Well Name and Number | 443 | 4.59 | 206.06 | 442.73 | -9.76 | -5.35
Lochbuie Land 2L-25H-D166 | 533 | 6.46 | 201.9 | 532.31 | -17.69 | -8.82
API Number (if available) | 623 | 9.33 | 197.39 | 621.45 | -29.35 | -12.89
| 713 | 11.48 | 191.92 | 709.97 | -45.08 | -16.92
Location: QQ SEC TWP RGE | 803 | 12.13 | 184.38 | 798.07 | -63.27 | -19.49
| 893 | 12.92 | 183.12 | 885.92 | -82.75 | -20.76
Citing Type: Planned or Actual | 983 | 14.27 | 183.08 | 973.4 | -103.87 | -21.91
Actual | 1072 | 15.2 | 183.65 | 1059.47 | -126.47 | -23.24
Deviation Indicator | 1159 | 14.57 | 188.79 | 1143.56 | -148.67 | -25.64
| 1241 | 14.75 | 191.59 | 1222.89 | -169.08 | -29.31
North Reference | 1324 | 13.04 | 193.83 | 1303.46 | -188.53 | -33.67
| 1408 | 12.38 | 194.21 | 1385.4 | -206.46 | -38.15
Grid Type | 1490 | 11.96 | 194.82 | 1465.55 | -223.2 | -42.48
| 1573 | 11.52 | 196.63 | 1546.82 | -239.45 | -47.05
| 1655 | 11.61 | 197.95 | 1627.15 | -255.15 | -51.94
| 1737 | 10.83 | 194.4 | 1707.59 | -270.46 | -56.39
| 1821 | 10.53 | 190.46 | 1790.13 | -285.65 | -59.75
| 1903 | 10.5 | 189.38 | 1870.76 | -300.39 | -62.33
| 1986 | 10.33 | 190.43 | 1952.39 | -315.17 | -64.91
| 2070 | 10.85 | 190.45 | 2034.96 | -330.35 | -67.71
| 2160 | 10.26 | 190.82 | 2123.43 | -346.55 | -70.75
| 2250 | 10.89 | 190.37 | 2211.91 | -362.79 | -73.78
| 2337 | 11.26 | 188.49 | 2297.29 | -379.28 | -76.52
| 2400 | 11.26 | 188.49 | 2359.07 | -391.44 | -78.33

## Lookup (hidden)
North Reference | RetunValue | Grid Type | ReturnValue | Deviation Indicator | ReturnValue
| 2 |  | 5 |  | 2
True |  | SPCS-Colorado Central-NAD27 |  | Directional
Grid |  | SPCS-Colorado Central-NAD83 |  | High Angle
|  | SPCS-Colorado North-NAD27 |  | Horizontal
SPCS-Colorado North-NAD83
SPCS-Colorado South-NAD27
SPCS-Colorado South-NAD83
UTM-Zone 12 NAD27
UTM-Zone 12 NAD83
UTM-Zone 13 NAD27
UTM-Zone 13 NAD83