## Data
Header Information | measured depth (ft) | inclination (°) | azimuth (°) | true vertical depth (ft) | northing +N/-S (ft) | easting +E/-W (ft)
Operator Name | 0 | 0 | 0 | 0 | 0 | 0
Great Western Oil & Gas Company LLC | 14 | 0 | 0 | 14 | 0 | 0
Operator Number | 92 | 0.13 | 49.88 | 92 | 0.06 | 0.07
10110 | 179 | 0 | 174.25 | 179 | 0.12 | 0.14
Well Name and Number | 264 | 0.18 | 277.96 | 264 | 0.14 | 0.01
Brant LE 08-042HNX | 357 | 0.09 | 240.69 | 357 | 0.12 | -0.2
API Number (if available) | 446 | 0.13 | 317.86 | 446 | 0.16 | -0.33
05-001-10330 | 536 | 0.22 | 176.01 | 536 | 0.07 | -0.38
Location: QQ SEC TWP RGE | 626 | 0.22 | 287.19 | 626 | -0.05 | -0.54
SENE Sec 11 1S 67W | 716 | 0.79 | 83.28 | 716 | 0.07 | -0.08
Citing Type: Planned or Actual | 806 | 0.92 | 80.47 | 805.99 | 0.26 | 1.24
Actual | 896 | 0.26 | 154.39 | 895.98 | 0.2 | 2.05
Deviation Indicator | 986 | 1.01 | 132.41 | 985.98 | -0.52 | 2.72
Horizontal | 1076 | 1.01 | 121.25 | 1075.96 | -1.47 | 3.98
North Reference | 1166 | 1.58 | 69.04 | 1165.94 | -1.44 | 5.82
True | 1256 | 1.32 | 87.5 | 1255.91 | -0.95 | 8.01
Grid Type | 1346 | 1.54 | 75.2 | 1345.89 | -0.59 | 10.22
#VALUE! | 1436 | 0.97 | 78.1 | 1435.86 | -0.13 | 12.13
| 1526 | 1.05 | 102.27 | 1525.85 | -0.14 | 13.68
| 1616 | 0.48 | 252.56 | 1615.85 | -0.43 | 14.13
| 1706 | 0.79 | 114.92 | 1705.84 | -0.81 | 14.33
| 1739 | 0.4 | 105.78 | 1738.84 | -0.93 | 14.65
| 1873 | 0.1 | 187.45 | 1872.84 | -1.18 | 15.09
| 1962 | 0.11 | 304.49 | 1961.84 | -1.21 | 15.01
| 2052 | 0.11 | 10.42 | 2051.84 | -1.07 | 14.95
| 2142 | 0.1 | 98.55 | 2141.84 | -1 | 15.04
| 2231 | 0.08 | 176.05 | 2230.84 | -1.07 | 15.12
| 2321 | 0.05 | 44.76 | 2320.84 | -1.11 | 15.16
| 2411 | 0.05 | 161.84 | 2410.84 | -1.12 | 15.2
| 2501 | 0.08 | 2.31 | 2500.84 | -1.09 | 15.21
| 2590 | 0.03 | 159.7 | 2589.84 | -1.05 | 15.22
| 2680 | 0.04 | 326.23 | 2679.84 | -1.05 | 15.21
| 2770 | 0.15 | 337.86 | 2769.84 | -0.91 | 15.15
| 2859 | 0.09 | 209.08 | 2858.84 | -0.86 | 15.07
| 2949 | 0.07 | 45.65 | 2948.84 | -0.89 | 15.08
| 3039 | 0.13 | 236.84 | 3038.84 | -0.91 | 15.03
| 3128 | 0.05 | 126.56 | 3127.84 | -0.98 | 14.98
| 3218 | 0.09 | 161.94 | 3217.84 | -1.07 | 15.03
| 3308 | 0.15 | 46.81 | 3307.84 | -1.06 | 15.14
| 3397 | 0.09 | 203.7 | 3396.84 | -1.05 | 15.2
| 3487 | 0.11 | 228.03 | 3486.84 | -1.17 | 15.1
| 3577 | 0.12 | 157.93 | 3576.84 | -1.31 | 15.07
| 3666 | 0.08 | 292.65 | 3665.84 | -1.38 | 15.05
| 3756 | 0.19 | 10.01 | 3755.84 | -1.2 | 15.02
| 3846 | 0.06 | 43.08 | 3845.84 | -1.02 | 15.08
| 3935 | 0.14 | 318.44 | 3934.84 | -0.91 | 15.04
| 4025 | 0.06 | 66.63 | 4024.84 | -0.81 | 15.01
| 4115 | 0.15 | 308.45 | 4114.84 | -0.71 | 14.96
| 4204 | 0.07 | 295.03 | 4203.84 | -0.62 | 14.82
| 4294 | 0.06 | 12.59 | 4293.84 | -0.55 | 14.78
| 4384 | 2.57 | 9.04 | 4383.81 | 1.49 | 15.11
| 4473 | 6.16 | 10.24 | 4472.53 | 8.16 | 16.27
| 4563 | 8.42 | 5.49 | 4561.8 | 19.47 | 17.76
| 4653 | 10.46 | 8 | 4650.58 | 34.12 | 19.53
| 4743 | 13.6 | 12.78 | 4738.59 | 52.54 | 23
| 4832 | 17.08 | 16.53 | 4824.41 | 75.28 | 29.04
| 4922 | 20.69 | 14.38 | 4909.55 | 103.36 | 36.75
| 5012 | 22.16 | 1.54 | 4993.38 | 135.75 | 41.16
| 5101 | 22.2 | 2.96 | 5075.79 | 169.32 | 42.48
| 5191 | 24.36 | 2.2 | 5158.46 | 204.85 | 44.07
| 5281 | 26.08 | 6.62 | 5239.89 | 243.06 | 47.06
| 5370 | 28.89 | 6.92 | 5318.83 | 283.84 | 51.91
| 5460 | 28.77 | 4.83 | 5397.68 | 327.01 | 56.35
| 5550 | 29.15 | 6.72 | 5476.43 | 370.36 | 60.74
| 5639 | 29.21 | 6.62 | 5554.13 | 413.46 | 65.78
| 5729 | 28.45 | 5.49 | 5632.98 | 456.61 | 70.36
| 5819 | 29.04 | 6.36 | 5711.89 | 499.66 | 74.83
| 5908 | 28.75 | 5.28 | 5789.81 | 542.44 | 79.2
| 5998 | 29.02 | 6.37 | 5868.61 | 585.69 | 83.61
| 6088 | 29.02 | 8.74 | 5947.31 | 628.96 | 89.35
| 6177 | 30.87 | 9.26 | 6024.43 | 672.84 | 96.31
| 6267 | 30.83 | 9.06 | 6101.7 | 718.4 | 103.65
| 6357 | 30.31 | 8.6 | 6179.19 | 763.63 | 110.68
| 6446 | 30.46 | 8.18 | 6255.96 | 808.17 | 117.25
| 6536 | 29.97 | 7.22 | 6333.74 | 853.05 | 123.32
| 6626 | 30.56 | 8.53 | 6411.47 | 897.98 | 129.54
| 6715 | 30.42 | 8 | 6488.16 | 942.67 | 136.03
| 6805 | 30.62 | 7.77 | 6565.69 | 987.94 | 142.3
| 6895 | 30.21 | 7.25 | 6643.31 | 1033.11 | 148.26
| 6984 | 30.79 | 8.66 | 6719.99 | 1077.84 | 154.51
| 7074 | 31.1 | 18.58 | 6797.23 | 1122.68 | 165.39
| 7164 | 33.43 | 30.97 | 6873.42 | 1166.02 | 185.58
| 7253 | 38.9 | 40.52 | 6945.3 | 1208.35 | 216.4
| 7343 | 44.36 | 51.12 | 7012.63 | 1249.66 | 259.34
| 7433 | 49.39 | 57.83 | 7074.17 | 1287.65 | 312.82
| 7522 | 56.15 | 65.78 | 7128.04 | 1320.87 | 375.25
| 7612 | 63.29 | 74.14 | 7173.45 | 1347.26 | 448.19
| 7702 | 69.96 | 80.12 | 7209.16 | 1365.53 | 528.66
| 7791 | 75.73 | 85.52 | 7235.42 | 1376.09 | 612.97
| 7881 | 79.15 | 87.54 | 7254.99 | 1381.39 | 700.64
| 7971 | 88.61 | 86.96 | 7264.58 | 1385.69 | 789.92
| 8061 | 90.12 | 86.23 | 7265.57 | 1391.03 | 879.75
| 8150 | 89.52 | 86.74 | 7265.85 | 1396.49 | 968.59
| 8240 | 89.82 | 90.49 | 7266.37 | 1398.66 | 1058.54
| 8330 | 89.66 | 90.76 | 7266.78 | 1397.68 | 1148.54
| 8419 | 89.8 | 91.18 | 7267.2 | 1396.18 | 1237.52
| 8509 | 90.01 | 91.34 | 7267.35 | 1394.2 | 1327.5
| 8599 | 89.47 | 90.94 | 7267.76 | 1392.41 | 1417.48
| 8689 | 89.73 | 89.88 | 7268.39 | 1391.76 | 1507.47
| 8778 | 89.59 | 90.21 | 7268.91 | 1391.69 | 1596.47
| 8868 | 89.86 | 90.2 | 7269.35 | 1391.37 | 1686.47
| 8958 | 89.73 | 90.46 | 7269.67 | 1390.85 | 1776.47
| 9047 | 89.96 | 89.67 | 7269.91 | 1390.75 | 1865.47
| 9137 | 89.64 | 90.16 | 7270.22 | 1390.88 | 1955.47
| 9227 | 89.57 | 89.94 | 7270.84 | 1390.81 | 2045.46
| 9316 | 89.75 | 89.87 | 7271.37 | 1390.95 | 2134.46
| 9406 | 89.65 | 90.12 | 7271.84 | 1390.96 | 2224.46
| 9496 | 89.72 | 90.16 | 7272.34 | 1390.74 | 2314.46
| 9585 | 89.97 | 89.98 | 7272.58 | 1390.63 | 2403.46
| 9675 | 89.98 | 89.83 | 7272.62 | 1390.78 | 2493.46
| 9765 | 89.93 | 89.86 | 7272.69 | 1391.02 | 2583.46
| 9855 | 90.06 | 89.88 | 7272.7 | 1391.23 | 2673.46
| 9944 | 89.83 | 89.69 | 7272.78 | 1391.56 | 2762.46
| 10034 | 90.03 | 90.02 | 7272.89 | 1391.79 | 2852.46
| 10124 | 90.18 | 89.55 | 7272.73 | 1392.13 | 2942.46
| 10213 | 89.1 | 90.02 | 7273.29 | 1392.46 | 3031.45
| 10303 | 88.18 | 89.86 | 7275.42 | 1392.56 | 3121.43
| 10393 | 87.69 | 90.52 | 7278.66 | 1392.26 | 3211.37
| 10483 | 87.75 | 90.34 | 7282.24 | 1391.58 | 3301.29
| 10572 | 87.48 | 90.16 | 7285.95 | 1391.2 | 3390.21
| 10662 | 87.29 | 90.19 | 7290.05 | 1390.92 | 3480.12
| 10752 | 87.35 | 90.41 | 7294.26 | 1390.45 | 3570.02
| 10841 | 87.6 | 90.62 | 7298.18 | 1389.65 | 3658.93
| 10931 | 87.24 | 90.2 | 7302.23 | 1389.01 | 3748.84
| 11021 | 87.4 | 90.36 | 7306.44 | 1388.57 | 3838.74
| 11110 | 87.17 | 90.3 | 7310.66 | 1388.06 | 3927.63
| 11200 | 87.49 | 90.43 | 7314.85 | 1387.48 | 4017.54
| 11290 | 87.08 | 90.01 | 7319.11 | 1387.14 | 4107.43
| 11379 | 87.26 | 90.25 | 7323.51 | 1386.94 | 4196.32
| 11469 | 87.54 | 90.59 | 7327.59 | 1386.28 | 4286.23
| 11559 | 87.4 | 90.32 | 7331.56 | 1385.56 | 4376.14
| 11649 | 87.39 | 90.51 | 7335.65 | 1384.91 | 4466.04
| 11738 | 87.53 | 90.62 | 7339.6 | 1384.04 | 4554.95
| 11828 | 87.24 | 90.65 | 7343.71 | 1383.04 | 4644.85
| 11918 | 87.35 | 90.29 | 7347.95 | 1382.3 | 4734.75
| 12007 | 87.6 | 90.49 | 7351.87 | 1381.7 | 4823.66
| 12097 | 87.77 | 90.23 | 7355.51 | 1381.13 | 4913.58
| 12187 | 87.14 | 90.41 | 7359.51 | 1380.63 | 5003.49
| 12277 | 87.33 | 90.41 | 7363.85 | 1379.99 | 5093.39
| 12366 | 87.27 | 90.66 | 7368.04 | 1379.16 | 5182.28
| 12456 | 87.18 | 90.64 | 7372.4 | 1378.14 | 5272.17
| 12546 | 87.46 | 90.57 | 7376.6 | 1377.19 | 5362.07
| 12635 | 87.25 | 89.22 | 7380.71 | 1377.35 | 5450.97
| 12725 | 87.55 | 89.04 | 7384.79 | 1378.71 | 5540.87
| 12815 | 87.38 | 89.29 | 7388.78 | 1380.03 | 5630.77
| 12904 | 87.38 | 89.22 | 7392.84 | 1381.18 | 5719.67
| 12994 | 89.34 | 88.97 | 7395.42 | 1382.6 | 5809.62
| 13084 | 90.95 | 88.95 | 7395.19 | 1384.24 | 5899.6
| 13173 | 91.3 | 88.98 | 7393.44 | 1385.84 | 5988.57
| 13263 | 91.46 | 89.07 | 7391.28 | 1387.37 | 6078.53
| 13353 | 93.11 | 88.77 | 7387.69 | 1389.07 | 6168.44
| 13443 | 93.32 | 88.47 | 7382.64 | 1391.23 | 6258.27
| 13532 | 93.36 | 88.64 | 7377.46 | 1393.47 | 6347.09
| 13622 | 93.66 | 89.82 | 7371.95 | 1394.68 | 6436.91
| 13712 | 93.78 | 89.57 | 7366.11 | 1395.16 | 6526.72
| 13801 | 94.11 | 89.54 | 7359.98 | 1395.85 | 6615.51
| 13891 | 94 | 89.53 | 7353.62 | 1396.58 | 6705.28
| 13981 | 93.84 | 89.59 | 7347.47 | 1397.27 | 6795.07
| 14071 | 93.95 | 89.51 | 7341.35 | 1397.97 | 6884.86
| 14160 | 92.89 | 90.19 | 7336.04 | 1398.2 | 6973.69
| 14250 | 92.58 | 89.97 | 7331.75 | 1398.08 | 7063.59
| 14340 | 92.78 | 90.21 | 7327.54 | 1397.94 | 7153.49
| 14429 | 93.22 | 90.3 | 7322.88 | 1397.54 | 7242.37
| 14519 | 93.21 | 90.31 | 7317.84 | 1397.06 | 7332.23
| 14609 | 93.58 | 90.46 | 7312.51 | 1396.46 | 7422.07
| 14699 | 93.45 | 90.06 | 7306.99 | 1396.05 | 7511.9
| 14789 | 93.29 | 90.12 | 7301.7 | 1395.91 | 7601.74
| 14878 | 93.3 | 90.38 | 7296.58 | 1395.52 | 7690.59
| 14968 | 93.18 | 90.18 | 7291.5 | 1395.08 | 7780.45
| 15058 | 93.77 | 90.2 | 7286.04 | 1394.79 | 7870.28
| 15147 | 93.54 | 90.19 | 7280.37 | 1394.48 | 7959.1
| 15237 | 93.5 | 89.98 | 7274.84 | 1394.35 | 8048.93
| 15327 | 92.78 | 90.03 | 7269.91 | 1394.34 | 8138.79
| 15417 | 91.19 | 90.49 | 7266.79 | 1393.93 | 8228.74
| 15506 | 91.13 | 90.39 | 7264.99 | 1393.25 | 8317.72
| 15596 | 91.45 | 90.36 | 7262.97 | 1392.66 | 8407.69
| 15686 | 91.44 | 90.12 | 7260.7 | 1392.29 | 8497.66
| 15776 | 91.43 | 90.34 | 7258.44 | 1391.92 | 8587.63
| 15865 | 90.92 | 90.31 | 7256.62 | 1391.42 | 8676.61
| 15955 | 91.13 | 90.1 | 7255.01 | 1391.1 | 8766.6
| 16045 | 90.84 | 90.58 | 7253.46 | 1390.56 | 8856.58
| 16134 | 91.02 | 90.24 | 7252.02 | 1389.93 | 8945.57
| 16224 | 90.94 | 90.54 | 7250.48 | 1389.31 | 9035.55
| 16314 | 91.26 | 89.69 | 7248.75 | 1389.13 | 9125.53
| 16404 | 90.71 | 90.04 | 7247.2 | 1389.35 | 9215.52
| 16493 | 90.33 | 90.17 | 7246.39 | 1389.18 | 9304.52
| 16583 | 90.5 | 89.71 | 7245.74 | 1389.28 | 9394.51
| 16673 | 91.06 | 88.52 | 7244.52 | 1390.67 | 9484.49
| 16763 | 90.23 | 86.72 | 7243.5 | 1394.4 | 9574.4
| 16852 | 90.9 | 87.1 | 7242.63 | 1399.2 | 9663.27
| 16942 | 91.12 | 87.95 | 7241.04 | 1403.09 | 9753.17
| 17032 | 91.44 | 86.46 | 7239.03 | 1407.47 | 9843.04
| 17122 | 89.24 | 87.65 | 7238.49 | 1412.1 | 9932.91
| 17211 | 89.65 | 92.7 | 7239.36 | 1411.83 | 10021.88
| 17301 | 90.25 | 93.99 | 7239.44 | 1406.57 | 10111.72
| 17391 | 88.6 | 95.29 | 7240.34 | 1399.29 | 10201.42
| 17480 | 88.26 | 94.15 | 7242.78 | 1391.97 | 10290.08
| 17570 | 90.69 | 93.13 | 7243.6 | 1386.26 | 10379.89
| 17660 | 88.35 | 92.32 | 7244.36 | 1381.98 | 10469.78
| 17750 | 90.51 | 91.22 | 7245.25 | 1379.2 | 10559.72
| 17839 | 90.45 | 90.93 | 7244.51 | 1377.53 | 10648.7
| 17929 | 90.66 | 89.78 | 7243.63 | 1376.98 | 10738.7
| 18019 | 90.43 | 87.63 | 7242.78 | 1379.01 | 10828.66
| 18108 | 90.73 | 86.9 | 7241.88 | 1383.26 | 10917.56
| 18198 | 90.94 | 86.17 | 7240.57 | 1388.7 | 11007.38
| 18288 | 90.76 | 87.99 | 7239.23 | 1393.28 | 11097.25
| 18377 | 89.72 | 87.12 | 7238.86 | 1397.08 | 11186.17
| 18467 | 89.5 | 90.04 | 7239.47 | 1399.31 | 11276.13
| 18557 | 89.44 | 91.19 | 7240.3 | 1398.34 | 11366.12
| 18646 | 89.69 | 91.49 | 7240.98 | 1396.26 | 11455.09
| 18736 | 89.6 | 91.54 | 7241.54 | 1393.88 | 11545.06
| 18825 | 89.89 | 91.46 | 7241.93 | 1391.55 | 11634.03
| 18914 | 89.82 | 91.27 | 7242.16 | 1389.43 | 11723
| 19004 | 89.98 | 90.63 | 7242.31 | 1387.94 | 11812.99
| 19093 | 90.32 | 90 | 7242.08 | 1387.45 | 11901.98
| 19183 | 90.59 | 89.16 | 7241.37 | 1388.11 | 11991.98
| 19272 | 90.09 | 90.18 | 7240.84 | 1388.62 | 12080.97
| 19362 | 89.96 | 91.49 | 7240.8 | 1387.31 | 12170.96
| 19451 | 89.91 | 91.19 | 7240.9 | 1385.23 | 12259.94
| 19541 | 89.86 | 90.73 | 7241.08 | 1383.72 | 12349.92
| 19631 | 90.66 | 88.01 | 7240.67 | 1384.71 | 12439.91
| 19720 | 90.24 | 89.32 | 7239.97 | 1386.78 | 12528.88
| 19810 | 90.75 | 87.64 | 7239.2 | 1389.17 | 12618.84
| 19899 | 90.04 | 91.24 | 7238.58 | 1390.04 | 12707.82
| 19989 | 90.39 | 89.64 | 7238.24 | 1389.35 | 12797.81
| 20078 | 90.76 | 90.31 | 7237.35 | 1389.39 | 12886.81
| 20168 | 90.99 | 89.31 | 7235.98 | 1389.69 | 12976.8
| 20257 | 89.92 | 90.78 | 7235.27 | 1389.62 | 13065.79
| 20347 | 90.27 | 89.23 | 7235.12 | 1389.61 | 13155.79
| 20437 | 90.02 | 89.67 | 7234.89 | 1390.47 | 13245.78
| 20526 | 89.99 | 90.36 | 7234.88 | 1390.45 | 13334.78
| 20616 | 90.38 | 89.87 | 7234.59 | 1390.27 | 13424.78
| 20706 | 90.35 | 89.34 | 7234.02 | 1390.89 | 13514.78
| 20795 | 90.35 | 90.06 | 7233.48 | 1391.35 | 13603.77
| 20885 | 90.57 | 88.68 | 7232.75 | 1392.34 | 13693.76
| 20974 | 90.87 | 89.07 | 7231.64 | 1394.09 | 13782.74
| 21063 | 90.21 | 88.7 | 7230.8 | 1395.82 | 13871.72
| 21153 | 90.11 | 89.64 | 7230.55 | 1397.13 | 13961.71
| 21242 | 90.48 | 88.8 | 7230.09 | 1398.34 | 14050.7
| 21332 | 90.45 | 90.98 | 7229.36 | 1398.51 | 14140.69
| 21422 | 90.23 | 90.67 | 7228.82 | 1397.21 | 14230.68
| 21512 | 89.9 | 90.85 | 7228.72 | 1396.02 | 14320.67
| 21601 | 89.82 | 90.08 | 7228.94 | 1395.3 | 14409.66
| 21691 | 89.61 | 91 | 7229.39 | 1394.45 | 14499.66
| 21781 | 89.78 | 90.41 | 7229.87 | 1393.34 | 14589.65
| 21870 | 89.73 | 90.6 | 7230.25 | 1392.56 | 14678.64
| 21960 | 89.77 | 90.15 | 7230.64 | 1391.97 | 14768.64
| 22050 | 89.29 | 90.05 | 7231.38 | 1391.81 | 14858.64
| 22140 | 89.56 | 90.83 | 7232.28 | 1391.12 | 14948.63
| 22229 | 90.23 | 90.09 | 7232.44 | 1390.41 | 15037.63
| 22319 | 90.81 | 90.78 | 7231.63 | 1389.72 | 15127.62
| 22409 | 91.57 | 89.32 | 7229.76 | 1389.64 | 15217.6
| 22499 | 91.22 | 88.74 | 7227.57 | 1391.17 | 15307.56
| 22588 | 90.37 | 89.61 | 7226.33 | 1392.45 | 15396.54
| 22678 | 91.03 | 88.77 | 7225.23 | 1393.72 | 15486.52
| 22768 | 89.82 | 90.32 | 7224.56 | 1394.44 | 15576.51
| 22857 | 88.64 | 91.85 | 7225.76 | 1392.75 | 15665.48
| 22947 | 89.39 | 90.88 | 7227.31 | 1390.61 | 15755.44
| 23037 | 89.59 | 91.77 | 7228.11 | 1388.53 | 15845.41
| 23127 | 89.47 | 91.55 | 7228.85 | 1385.92 | 15935.37
| 23174 | 89.47 | 91.55 | 7229.28 | 1384.65 | 15982.35

## Lookup (hidden)
North Reference | RetunValue | Grid Type | ReturnValue | Deviation Indicator | ReturnValue
| 2 |  | 0 |  | 4
True |  | SPCS-Colorado Central-NAD27 |  | Directional
Grid |  | SPCS-Colorado Central-NAD83 |  | High Angle
|  | SPCS-Colorado North-NAD27 |  | Horizontal
SPCS-Colorado North-NAD83
SPCS-Colorado South-NAD27
SPCS-Colorado South-NAD83
UTM-Zone 12 NAD27
UTM-Zone 12 NAD83
UTM-Zone 13 NAD27
UTM-Zone 13 NAD83